## Unit_site_data
Ідентифікатор | Site # | Species | Species_ID | Ntrees at site | % composition | D_cm | H_m | G_m2_ha | N_ha | Meas_data_Cs | m_Cs, g | A_Cs, Bq/kg | delta_A_Cs, % | Meas_data_Sr | m_Sr, g | A_Sr, Bq/kg | delta_A_Sr, % | R_m | Polygons # | S_m2 | WGS84 N | WGS 84 E | Origin | Origin_ID | Dominant_specias | N_trees at site | A_year | D_live_cm | H_live_m | G_live_m2_ha | N_live_pcs | F_Soil | M_Soil | X_N36 | Y_N36 | Cs_2021_kBq_m | Sr_2021_kBq_m | AEDR_count | AEDR_mean | AEDR_median | AEDR_std | Distance_km | Azimuth
81 | 001_2021 | Pine | 0 | 23 | 100 | 26.061 | 25.4233 | 49.0816 | 920 | 2021-08-02 | 10.4 | 2220 | 8 | 2021-07-08 | 5.1 | 8990 | 8 | 8.92 |  | 249.9652 | 51,36836 | 30,02035 | a | 1 | Pine | 25 | 68 | 26.061 | 25.4233 | 49.0816 | 920 | A | 2 | 292599 | 5695004 | 2842.1941 | 998.4358 | 26 | 3.5242 | 3.53 | 0.23549 | 5.9264 | 249
219 | 002_2021 | Pine | 0 | 60 | 90.1786 | 4.3031 | 4.706 | 8.7316 | 6000 | 2021-08-02 | 3.2 | 4540 | 8 | 2021-07-08 | 2.9 | 23950 | 8 | 5.64 |  | 99.9328 | 51,36814 | 30,01905 | n | 0 | Pine | 62 | 15 | 4.4941 | 4.874 | 9.6826 | 6100 | A | 2 | 292508 | 5694983 | 2930.2878 | 987.7501 | 15 | 3.8307 | 3.78 | 0.16627 | 6.019 | 249
220 | 002_2021 | Birch | 2 | 1 | 9.8214 | 11 | 6.4169 | 0.95097 | 100 | [8 empty] | 5.64 |  | 99.9328 | 51,36814 | 30,01905 | n | 0 | Pine | 62 | 15 | 4.4941 | 4.874 | 9.6826 | 6100 | A | 2 | 292508 | 5694983 | 2930.2878 | 987.7501 | 15 | 3.8307 | 3.78 | 0.16627 | 6.019 | 249
224 | 003_2021 | Pine | 0 | 44 | 100 | 28.1429 | 27.5569 | 54.7031 | 880 | 2021-08-02 | 18.3 | 164 | 19 | 2021-07-08 | 6.4 | 612 | 10 | 12.62 |  | 500.3439 | 51,27281 | 30,07579 | n | 0 | Pine | 49 | 69 | 28.1429 | 27.5569 | 54.7031 | 880 | A | 2 | 296034 | 5684226 | 281.0883 | 65.7778 | 28 | 0.48357 | 0.475 | 0.068931 | 13.0464 | 189
228 | 004_2021 | Pine | 0 | 23 | 100 | 14.9536 | 8.506 | 40.4202 | 2300 | 2021-08-02 | 6.4 | 42 | 28 | 2021-07-08 | 4.8 | 369 | 10 | 5.64 |  | 99.9328 | 51,27547 | 30,07719 | n | 0 | Pine | 24 | 15 | 14.9536 | 8.506 | 40.4202 | 2300 | B | 2 | 296144 | 5684517 | 289.5123 | 69.8868 | 20 | 0.3645 | 0.365 | 0.029576 | 12.7416 | 189
232 | 005_2021 | Pine | 0 | 26 | 100 | 7.2084 | 3.4257 | 2.1207 | 520 | 2021-08-02 | 3.3 | 73 | 25 | 2021-07-08 | 2.9 | 464 | 13 | 12.62 |  | 500.3439 | 51,27401 | 30,07836 | n | 0 | Pine | 26 | 10 | 7.2084 | 3.4257 | 2.1207 | 520 | B | 2 | 296219 | 5684352 | 287.0678 | 69.9931 | 18 | 0.33333 | 0.345 | 0.036515 | 12.8932 | 189
235 | 006_2021 | Pine | 0 | 35 | 100 | 20.9741 | 24.7369 | 48.3778 | 1400 | 2021-08-02 | 11.2 | 272 | 19 | 2021-07-08 | 6.3 | 681 | 10 | 8.92 |  | 249.9652 | 51,27097 | 30,07316 | a | 1 | Pine | 36 | 69 | 20.9741 | 24.7369 | 48.3778 | 1400 | A | 2 | 295843 | 5684029 | 289.039 | 67.3134 | 13 | 0.46 | 0.44 | 0.054913 | 13.2726 | 190
239 | 007_2021 | Pine | 0 | 2 | 2.2552 | 4.5277 | 5.4253 | 0.32223 | 200 | [8 empty] | 5.64 |  | 99.9328 | 51,44581 | 30,06501 | a | 1 | Oak | 26 | 55 | 8.7034 | 9.1991 | 14.2881 | 2400 | B | 3 | 296053 | 5703489 | 6873.3971 | 2431.5568 | 10 | 10.255 | 10.51 | 0.74114 | 6.7209 | 342
240 | 007_2021 | Oak | 5 | 22 | 97.7448 | 8.9874 | 9.2862 | 13.9659 | 2200 | 2021-08-02 | 7.9 | 26300 | 7 | 2021-07-08 | 5.7 | 67900 | 7 | 5.64 |  | 99.9328 | 51,44581 | 30,06501 | a | 1 | Oak | 26 | 55 | 8.7034 | 9.1991 | 14.2881 | 2400 | B | 3 | 296053 | 5703489 | 6873.3971 | 2431.5568 | 10 | 10.255 | 10.51 | 0.74114 | 6.7209 | 342
244 | 008_2021 | Birch | 2 | 44 | 99.6421 | 7.5468 | 12.1222 | 19.6953 | 4400 | 2021-09-14 | 5.1 | 4130 | 11 | 2021-09-17 | 5.3 | 3240 | 8 | 5.64 |  | 99.9328 | 51,44616 | 30,0632 | n | 0 | Birch | 47 | 10 | 7.4759 | 12.1033 | 19.766 | 4500 | C | 4 | 295929 | 5703533 | 7256.9561 | 2745.001 | 23 | 4.4378 | 4.31 | 0.38319 | 6.8021 | 341
245 | 008_2021 | Oak | 5 | 1 | 0.35785 | 3 | 6.8531 | 0.070733 | 100 | [8 empty] | 5.64 |  | 99.9328 | 51,44616 | 30,0632 | n | 0 | Birch | 47 | 10 | 7.4759 | 12.1033 | 19.766 | 4500 | C | 4 | 295929 | 5703533 | 7256.9561 | 2745.001 | 23 | 4.4378 | 4.31 | 0.38319 | 6.8021 | 341
249 | 009_2021 | Birch | 2 | 5 | 13.0147 | 14.9599 | 15.8201 | 3.5159 | 200 | [8 empty] | 8.92 |  | 249.9652 | 51,44543 | 30,06464 | n | 0 | Aspen | 44 | 35 | 13.9789 | 15.786 | 27.0152 | 1760 | B | 3 | 296025 | 5703448 | 6699.6456 | 2365.2641 | 24 | 9.9104 | 9.94 | 0.88848 | 6.6907 | 342
250 | 009_2021 | Aspen | 4 | 28 | 76.9481 | 15.3716 | 16.0251 | 20.7877 | 1120 | 2021-08-02 | 8.9 | 12900 | 9 | 2021-07-08 | 5.6 | 71700 | 7 | 8.92 |  | 249.9652 | 51,44543 | 30,06464 | n | 0 | Aspen | 44 | 35 | 13.9789 | 15.786 | 27.0152 | 1760 | B | 3 | 296025 | 5703448 | 6699.6456 | 2365.2641 | 24 | 9.9104 | 9.94 | 0.88848 | 6.6907 | 342
251 | 009_2021 | Oak | 5 | 11 | 10.0372 | 8.8575 | 13.9088 | 2.7116 | 440 | [8 empty] | 8.92 |  | 249.9652 | 51,44543 | 30,06464 | n | 0 | Aspen | 44 | 35 | 13.9789 | 15.786 | 27.0152 | 1760 | B | 3 | 296025 | 5703448 | 6699.6456 | 2365.2641 | 24 | 9.9104 | 9.94 | 0.88848 | 6.6907 | 342
254 | 010_2021 | Oak | 5 | 40 | 100 | 20.3777 | 17.0193 | 26.073 | 800 | 2021-08-02 | 12.5 | 14000 | 7 | 2021-07-08 | 7.4 | 7620 | 8 | 12.62 |  | 500.3439 | 51,44667 | 30,06484 | a | 1 | Oak | 48 | 55 | 20.3777 | 17.0193 | 26.073 | 800 | B | 3 | 296045 | 5703586 | 7354.3743 | 2762.2986 | 35 | 9.208 | 9.1 | 0.52138 | 6.8156 | 342
258 | 011_2021 | Birch | 2 | 47 | 100 | 6.1523 | 12.117 | 13.9816 | 4700 | 2021-09-10 | 4.3 | 602 | 15 | 2021-09-17 | 4.4 | 8190 | 8 | 5.64 |  | 99.9328 | 51,4747 | 30,02245 | n | 0 | Birch | 47 | 30 | 6.1523 | 12.117 | 13.9816 | 4700 | B | 2 | 293226 | 5706821 | 1268.8586 | 587.3936 | 24 | 1.1658 | 1.17 | 0.049742 | 10.8924 | 333
261 | 012_2021 | Pine | 0 | 2 | 0.66014 | 3.8079 | 9.0435 | 0.091119 | 80 | [8 empty] | 8.92 |  | 249.9652 | 51,47325 | 30,01897 | n | 0 | Birch | 56 | 25 | 9.1042 | 12.4309 | 13.8029 | 2120 | B | 3 | 292978 | 5706669 | 1174.904 | 561.4086 | 25 | 1.2024 | 1.2 | 0.059952 | 10.8726 | 332
262 | 012_2021 | Birch | 2 | 51 | 99.3399 | 9.2503 | 12.4534 | 13.7118 | 2040 | 2021-09-10 | 5.3 | 1040 | 10 | 2021-09-17 | 5.4 | 3920 | 8 | 8.92 |  | 249.9652 | 51,47325 | 30,01897 | n | 0 | Birch | 56 | 25 | 9.1042 | 12.4309 | 13.8029 | 2120 | B | 3 | 292978 | 5706669 | 1174.904 | 561.4086 | 25 | 1.2024 | 1.2 | 0.059952 | 10.8726 | 332
266 | 013_2021 | Alder | 3 | 41 | 100 | 27.3879 | 26.2386 | 48.2751 | 820 | 2021-08-02 | 9.1 | 394 | 19 | 2021-07-08 | 5.4 | 1460 | 10 | 12.62 |  | 500.3439 | 51,42098 | 30,18934 | n | 0 | Alder | 44 | 55 | 27.3879 | 26.2386 | 48.2751 | 820 | C | 4 | 304585 | 5700389 | 1182.806 | 382.2828 | 25 | 1.2252 | 1.21 | 0.053226 | 7.2335 | 63
270 | 014_2021 | Pine | 0 | 36 | 100 | 18.2247 | 20.0591 | 37.5693 | 1440 | 2021-08-02 | 11.3 | 272 | 16 | 2021-07-08 | 5.4 | 690 | 10 | 8.92 |  | 249.9652 | 51,34403 | 30,21425 | a | 1 | Pine | 40 | 55 | 18.2247 | 20.0591 | 37.5693 | 1440 | B | 2 | 305991 | 5691768 | 159.3189 | 39.6059 | 11 | 0.22273 | 0.22 | 0.015428 | 9.4893 | 124
274 | 015_2021 | Pine | 0 | 15 | 100 | 35.6137 | 24.7326 | 59.7771 | 600 | 2021-08-02 | 10.6 | 96 | 26 | 2021-07-08 | 8.1 | 125 | 17 | 8.92 |  | 249.9652 | 51,31847 | 30,28541 | n | 0 | Pine | 16 | 100 | 35.6137 | 24.7326 | 59.7771 | 600 | B | 1 | 310841 | 5688740 | 64.6352 | 12.6056 | 11 | 0.15364 | 0.15 | 0.007714 | 15.2043 | 123
278 | 016_2021 | Pine | 0 | 52 | 100 | 16.4288 | 18.7395 | 44.0984 | 2080 | 2021-08-02 | 9.5 | 1830 | 15 | 2021-07-08 | 6.5 | 6040 | 8 | 8.92 |  | 249.9652 | 51,39663 | 30,02997 | a | 1 | Pine | 64 | 55 | 16.4288 | 18.7395 | 44.0984 | 2080 | A | 2 | 293396 | 5698119 | 894.4084 | 378.843 | 23 | 0.9687 | 0.97 | 0.037219 | 4.854 | 282
282 | 017_2021 | Pine | 0 | 25 | 100 | 20.895 | 14.6135 | 34.2953 | 1000 | 2021-08-02 | 7.1 | 278 | 18 | 2021-07-08 | 5.2 | 570 | 10 | 8.92 |  | 249.9652 | 51,39603 | 30,0309 | a | 1 | Pine | 28 | 20 | 20.895 | 14.6135 | 34.2953 | 1000 | B | 2 | 293458 | 5698050 | 887.4117 | 373.8037 | 31 | 0.52516 | 0.5 | 0.06495 | 4.7792 | 281
286 | 018_2021 | Pine | 0 | 1 | 7.7586 | 3 | 4.3999 | 0.71014 | 1000 | [8 empty] | 1.78 |  | 9.9538 | 51,39677 | 30,03181 | n | 0 | Birch | 29 | 10 | 2 | 3.5683 | 9.1529 | 29130 | B | 3 | 293525 | 5698130 | 926.9982 | 384.2881 | 13 | 0.96385 | 0.97 | 0.032942 | 4.7303 | 283
287 | 018_2021 | Birch | 2 | 28 | 92.2414 | 1.9548 | 3.4983 | 8.4427 | 28130 | 2021-09-10 | 1.6 | 870 | 22 | 2021-09-17 | 1.7 | 1560 | 12 | 1.78 |  | 9.9538 | 51,39677 | 30,03181 | n | 0 | Birch | 29 | 10 | 2 | 3.5683 | 9.1529 | 29130 | B | 3 | 293525 | 5698130 | 926.9982 | 384.2881 | 13 | 0.96385 | 0.97 | 0.032942 | 4.7303 | 283
290 | 019_2021 | Pine | 0 | 50 | 95.5872 | 5.1827 | 5.4241 | 10.555 | 5000 | 2021-08-02 | 4.1 | 2630 | 6 | 2021-07-08 | 4 | 4000 | 8 | 5.64 |  | 99.9328 | 51,39647 | 30,03144 | n | 0 | Pine | 53 | 20 | 5.1487 | 5.4241 | 11.0423 | 5300 | B | 2 | 293498 | 5698098 | 906.0579 | 378.8944 | 25 | 0.99 | 1 | 0.059262 | 4.7498 | 282
291 | 019_2021 | Birch | 2 | 2 | 0.92527 | 2.5495 | 5.4241 | 0.10217 | 200 | [8 empty] | 5.64 |  | 99.9328 | 51,39647 | 30,03144 | n | 0 | Pine | 53 | 20 | 5.1487 | 5.4241 | 11.0423 | 5300 | B | 2 | 293498 | 5698098 | 906.0579 | 378.8944 | 25 | 0.99 | 1 | 0.059262 | 4.7498 | 282
292 | 019_2021 | Oak | 5 | 1 | 3.4875 | 7 | 5.4241 | 0.3851 | 100 | [8 empty] | 5.64 |  | 99.9328 | 51,39647 | 30,03144 | n | 0 | Pine | 53 | 20 | 5.1487 | 5.4241 | 11.0423 | 5300 | B | 2 | 293498 | 5698098 | 906.0579 | 378.8944 | 25 | 0.99 | 1 | 0.059262 | 4.7498 | 282
295 | 020_2021 | Alder | 3 | 39 | 93.7631 | 15.8656 | 15.7941 | 30.8453 | 1560 | 2021-09-06 | 7.3 | 344 | 12 | 2021-09-13 | 7.5 | 1880 | 8 | 8.92 |  | 249.9652 | 51,39917 | 30,02583 | n | 0 | Alder | 49 | 35 | 15.9802 | 15.8265 | 32.8971 | 1640 | B | 3 | 293120 | 5698413 | 838.4321 | 323.8003 | 30 | 0.86733 | 0.865 | 0.040326 | 5.1906 | 285
296 | 020_2021 | Aspen | 4 | 2 | 6.2369 | 18.0693 | 16.3132 | 2.0517 | 80 | [8 empty] | 8.92 |  | 249.9652 | 51,39917 | 30,02583 | n | 0 | Alder | 49 | 35 | 15.9802 | 15.8265 | 32.8971 | 1640 | B | 3 | 293120 | 5698413 | 838.4321 | 323.8003 | 30 | 0.86733 | 0.865 | 0.040326 | 5.1906 | 285
300 | 021_2021 | Pine | 0 | 104 | 96.4493 | 5.0593 | 8.7404 | 42.0128 | 20900 | 2021-08-02 | 5 | 3500 | 10 | 2021-07-08 | 5.1 | 7320 | 8 | 3.98 |  | 49.7641 | 51,40399 | 30,01684 | n | 0 | Pine | 109 | 20 | 5.1027 | 8.7545 | 43.5595 | 21300 | B | 2 | 292516 | 5698975 | 1055.6752 | 379.299 | 25 | 1.2124 | 1.2 | 0.086869 | 5.9299 | 288
301 | 021_2021 | Birch | 2 | 2 | 3.5507 | 7 | 9.1386 | 1.5467 | 400 | [8 empty] | 3.98 |  | 49.7641 | 51,40399 | 30,01684 | n | 0 | Pine | 109 | 20 | 5.1027 | 8.7545 | 43.5595 | 21300 | B | 2 | 292516 | 5698975 | 1055.6752 | 379.299 | 25 | 1.2124 | 1.2 | 0.086869 | 5.9299 | 288
305 | 022_2021 | Pine | 0 | 53 | 100 | 22.3349 | 22.2542 | 41.5017 | 1060 | 2021-08-02 | 9.3 | 1720 | 11 | 2021-07-08 | 8.2 | 5600 | 7 | 12.62 |  | 500.3439 | 51,40451 | 30,01507 | a | 1 | Pine | 54 | 85 | 22.3349 | 22.2542 | 41.5017 | 1060 | A | 2 | 292396 | 5699037 | 962.0685 | 352.9249 | 16 | 1.3656 | 1.37 | 0.062347 | 6.0634 | 289
309 | 023_2021 | Pine | 0 | 22 | 100 | 14.0987 | 8.7479 | 34.3686 | 2200 | 2021-08-02 | 6.9 | 329 | 7 | 2021-07-08 | 6.9 | 1580 | 8 | 5.64 |  | 99.9328 | 51,40691 | 30,01207 | n | 0 | Pine | 26 | 25 | 14.0987 | 8.7479 | 34.3686 | 2200 | B | 2 | 292198 | 5699313 | 837.2111 | 301.8382 | 23 | 0.76217 | 0.76 | 0.037061 | 6.3422 | 290
313 | 024_2021 | Pine | 0 | 21 | 100 | 10.4403 | 5.5764 | 7.1921 | 840 | 2021-08-02 | 4.3 | 60 | 23 | 2021-07-08 | 4.2 | 1030 | 10 | 8.92 |  | 249.9652 | 51,40813 | 30,00938 | n | 0 | Pine | 21 | 20 | 10.4403 | 5.5764 | 7.1921 | 840 | B | 2 | 292017 | 5699457 | 690.4693 | 254.3381 | 12 | 0.64917 | 0.645 | 0.039467 | 6.5625 | 291
316 | 025_2021 | Pine | 0 | 30 | 100 | 34.6915 | 27.2955 | 56.6746 | 600 | 2021-08-02 | 12.7 | 287 | 17 | 2021-07-08 | 7.6 | 1990 | 8 | 12.62 |  | 500.3439 | 51,41268 | 30,00622 | n | 0 | Pine | 32 | 90 | 34.6915 | 27.2955 | 56.6746 | 600 | B | 2 | 291817 | 5699972 | 475.4172 | 180.0872 | 24 | 0.71333 | 0.71 | 0.01748 | 6.9461 | 294
320 | 026_2021 | Pine | 0 | 1 | 8.3095 | 29 | 23.8528 | 2.6424 | 40 | [8 empty] | 8.92 |  | 249.9652 | 51,41501 | 30,00398 | n | 0 | Birch | 21 | 45 | 22.4956 | 23.652 | 31.8005 | 800 | C | 3 | 291673 | 5700237 | 450.0761 | 171.0182 | 15 | 0.58533 | 0.6 | 0.031805 | 7.1891 | 296
321 | 026_2021 | Birch | 2 | 18 | 87.7384 | 22.2111 | 23.6408 | 27.9012 | 720 | 2021-09-06 | 9 | 61 | 28 | 2021-09-13 | 9.2 | 1820 | 9 | 8.92 |  | 249.9652 | 51,41501 | 30,00398 | n | 0 | Birch | 21 | 45 | 22.4956 | 23.652 | 31.8005 | 800 | C | 3 | 291673 | 5700237 | 450.0761 | 171.0182 | 15 | 0.58533 | 0.6 | 0.031805 | 7.1891 | 296
322 | 026_2021 | Alder | 3 | 1 | 3.9522 | 20 | 23.4767 | 1.2568 | 40 | [8 empty] | 8.92 |  | 249.9652 | 51,41501 | 30,00398 | n | 0 | Birch | 21 | 45 | 22.4956 | 23.652 | 31.8005 | 800 | C | 3 | 291673 | 5700237 | 450.0761 | 171.0182 | 15 | 0.58533 | 0.6 | 0.031805 | 7.1891 | 296
326 | 027_2021 | Pine | 0 | 23 | 100 | 26.776 | 21.6707 | 51.8121 | 920 | 2021-08-02 | 10.5 | 555 | 13 | 2021-07-08 | 8 | 2690 | 8 | 8.92 |  | 249.9652 | 51,42106 | 30,00469 | a | 1 | Pine | 29 | 39 | 26.776 | 21.6707 | 51.8121 | 920 | A | 2 | 291749 | 5700908 | 471.8659 | 191.8144 | 20 | 0.5265 | 0.525 | 0.024955 | 7.4407 | 301
330 | 028_2021 | Pine | 0 | 1 | 5.4139 | 19 | 19.4652 | 1.1343 | 40 | [8 empty] | 8.92 |  | 249.9652 | 51,42681 | 30,00675 | n | 0 | Aspen | 53 | 25 | 12.4527 | 18.0721 | 20.9511 | 1720 | B | 3 | 291919 | 5701541 | 427.7082 | 175.039 | 26 | 0.57885 | 0.585 | 0.02172 | 7.6446 | 306
331 | 028_2021 | Birch | 2 | 7 | 10.108 | 9.8125 | 17.1159 | 2.1177 | 280 | [8 empty] | 8.92 |  | 249.9652 | 51,42681 | 30,00675 | n | 0 | Aspen | 53 | 25 | 12.4527 | 18.0721 | 20.9511 | 1720 | B | 3 | 291919 | 5701541 | 427.7082 | 175.039 | 26 | 0.57885 | 0.585 | 0.02172 | 7.6446 | 306
332 | 028_2021 | Aspen | 4 | 35 | 84.4781 | 12.6863 | 18.0972 | 17.6991 | 1400 | 2021-09-10 | 7.1 | 67 | 19 | 2021-09-17 | 7.4 | 2620 | 8 | 8.92 |  | 249.9652 | 51,42681 | 30,00675 | n | 0 | Aspen | 53 | 25 | 12.4527 | 18.0721 | 20.9511 | 1720 | B | 3 | 291919 | 5701541 | 427.7082 | 175.039 | 26 | 0.57885 | 0.585 | 0.02172 | 7.6446 | 306
336 | 029_2021 | Pine | 0 | 27 | 100 | 29.7433 | 18.9383 | 37.4943 | 540 | 2021-08-02 | 10 | 25 | 60 | 2021-07-08 | 7.1 | 198 | 13 | 12.62 |  | 500.3439 | 51,2806 | 29,97493 | a | 1 | Pine | 29 | 40 | 29.7433 | 18.9383 | 37.4943 | 540 | B | 2 | 289036 | 5685376 | 58.6166 | 13.1173 | 15 | 0.15333 | 0.16 | 0.013984 | 14.8457 | 218
340 | 030_2021 | Birch | 2 | 39 | 100 | 8.7031 | 14.3607 | 23.2163 | 3900 | 2021-09-06 | 6.2 | 25 | 95 | 2021-09-13 | 6.4 | 161 | 17 | 5.64 |  | 99.9328 | 51,2813 | 29,97313 | n | 0 | Birch | 41 | 30 | 8.7031 | 14.3607 | 23.2163 | 3900 | B | 3 | 288914 | 5685459 | 56.4816 | 12.1549 | 19 | 0.16579 | 0.17 | 0.004937 | 14.8557 | 218
344 | 031_2021 | Birch | 2 | 28 | 47.5986 | 11.7792 | 16.7246 | 12.2068 | 1120 | 2021-09-13 | 9.7 | 8 | 98 | 2021-09-17 | 10 | 180 | 14 | 8.92 |  | 249.9652 | 51,28057 | 29,97336 | n | 0 | Mixed | 46 | 35 | 13.6198 | 17.2016 | 25.6452 | 1760 | B | 3 | 288926 | 5685378 | 56.0143 | 12.1724 | 18 | 0.15889 | 0.16 | 0.009362 | 14.9119 | 218
345 | 031_2021 | Aspen | 4 | 6 | 31.7937 | 20.7966 | 18.428 | 8.1536 | 240 | 2021-09-06 | 7.9 | 20 | 47 | 2021-09-13 | 8.1 | 183 | 14 | 8.92 |  | 249.9652 | 51,28057 | 29,97336 | n | 0 | Mixed | 46 | 35 | 13.6198 | 17.2016 | 25.6452 | 1760 | B | 3 | 288926 | 5685378 | 56.0143 | 12.1724 | 18 | 0.15889 | 0.16 | 0.009362 | 14.9119 | 218
346 | 031_2021 | Pear | 5 | 10 | 20.6077 | 12.9692 | 16.4113 | 5.2849 | 400 | [8 empty] | 8.92 |  | 249.9652 | 51,28057 | 29,97336 | n | 0 | Mixed | 46 | 35 | 13.6198 | 17.2016 | 25.6452 | 1760 | B | 3 | 288926 | 5685378 | 56.0143 | 12.1724 | 18 | 0.15889 | 0.16 | 0.009362 | 14.9119 | 218
350 | 032_2021 | Pine | 0 | 3 | 0.44744 | 5.1962 | 9.1947 | 0.12715 | 60 | [8 empty] | 12.62 |  | 500.3439 | 51,2813 | 29,95863 | n | 0 | Birch | 59 | 35 | 17.6669 | 19.294 | 28.4166 | 1160 | B | 2 | 287903 | 5685502 | 31.7822 | 6.2585 | 25 | 0.156 | 0.16 | 0.007483 | 15.4717 | 221
351 | 032_2021 | Birch | 2 | 55 | 99.5526 | 18.1017 | 19.3393 | 28.2894 | 1100 | 2021-09-10 | 10.2 | 11 |  | 2021-09-17 | 10.6 | 75 | 18 | 12.62 |  | 500.3439 | 51,2813 | 29,95863 | n | 0 | Birch | 59 | 35 | 17.6669 | 19.294 | 28.4166 | 1160 | B | 2 | 287903 | 5685502 | 31.7822 | 6.2585 | 25 | 0.156 | 0.16 | 0.007483 | 15.4717 | 221
355 | 033_2021 | Pine | 0 | 21 | 100 | 17.4001 | 15.151 | 49.9692 | 2100 | 2021-08-02 | 6 | 15 | 32 | 2021-07-08 | 6.1 | 59 | 26 | 5.64 |  | 99.9328 | 51,28059 | 29,94767 | a | 1 | Pine | 25 | 28 | 17.4001 | 15.151 | 49.9692 | 2100 | B | 2 | 287136 | 5685454 | 29.6161 | 5.1631 | 28 | 0.12107 | 0.12 | 0.005567 | 16.0245 | 223
359 | 034_2021 | Birch | 2 | 39 | 100 | 14.6812 | 17.8717 | 26.4119 | 1560 | 2021-09-06 | 7.8 | 18 | 98 | 2021-09-13 | 8 | 86 | 17 | 8.92 |  | 249.9652 | 51,28046 | 29,94712 | a | 1 | Birch | 41 | 28 | 14.6812 | 17.8717 | 26.4119 | 1560 | B | 2 | 287097 | 5685441 | 29.424 | 5.1997 | 11 | 0.11 | 0.1 | 0.013484 | 16.0607 | 223
363 | 035_2021 | Pine | 0 | 45 | 100 | 16.8708 | 13.3413 | 40.2431 | 1800 | 2021-08-02 | 6.8 | 4.6 |  | 2021-07-08 | 6.9 | 82 | 20 | 8.92 |  | 249.9652 | 51,28065 | 29,93807 | a | 1 | Pine | 46 | 26 | 16.8708 | 13.3413 | 40.2431 | 1800 | B | 2 | 286466 | 5685489 | 28.8153 | 5.2787 | 21 | 0.14143 | 0.14 | 0.005594 | 16.4672 | 225
367 | 036_2021 | Pine | 0 | 1 | 3.6388 | 9 | 11.5977 | 0.6366 | 100 | [8 empty] | 5.64 |  | 99.9328 | 51,28049 | 29,9369 | a | 1 | Red oak | 30 | 26 | 8.9163 | 11.8905 | 17.4947 | 2800 | B | 2 | 286384 | 5685475 | 29.6283 | 5.4761 | 24 | 0.13125 | 0.13 | 0.007253 | 16.5352 | 225
368 | 036_2021 | Red oak | 6 | 27 | 96.3612 | 8.9132 | 11.9015 | 16.8581 | 2700 | 2021-08-02 | 7.7 | 55 | 30 | 2021-07-08 | 7.7 | 83 | 23 | 5.64 |  | 99.9328 | 51,28049 | 29,9369 | a | 1 | Red oak | 30 | 26 | 8.9163 | 11.8905 | 17.4947 | 2800 | B | 2 | 286384 | 5685475 | 29.6283 | 5.4761 | 24 | 0.13125 | 0.13 | 0.007253 | 16.5352 | 225
372 | 037_2021 | Alder | 3 | 48 | 97.0158 | 18.1056 | 19.8055 | 49.4398 | 1920 | 2021-09-06 | 9.2 | 27 | 25 | 2021-09-13 | 9.4 | 85 | 18 | 8.92 |  | 249.9652 | 51,19428 | 30,1288 | n | 0 | Alder | 61 | 45 | 18.1934 | 19.8189 | 50.9606 | 1960 | C | 3 | 299390 | 5675348 | 115.878 | 22.1361 | 28 | 0.23893 | 0.24 | 0.013185 | 21.7888 | 177
373 | 037_2021 | Aspen | 4 | 1 | 2.9842 | 22 | 20.2562 | 1.5207 | 40 | [8 empty] | 8.92 |  | 249.9652 | 51,19428 | 30,1288 | n | 0 | Alder | 61 | 45 | 18.1934 | 19.8189 | 50.9606 | 1960 | C | 3 | 299390 | 5675348 | 115.878 | 22.1361 | 28 | 0.23893 | 0.24 | 0.013185 | 21.7888 | 177
377 | 038_2021 | Pine | 0 | 25 | 100 | 38.2377 | 30.5511 | 57.3779 | 500 | 2021-09-13 | 8.6 | 37 | 24 | 2021-09-17 | 9.1 | 133 | 13 | 12.62 |  | 500.3439 | 51,13692 | 30,12483 | n | 0 | Pine | 27 | 88 | 38.2377 | 30.5511 | 57.3779 | 500 | C | 2 | 298863 | 5668982 | 59.0722 | 10.2547 | 32 | 0.20813 | 0.21 | 0.025913 | 28.1282 | 179
381 | 039_2021 | Birch | 2 | 17 | 75.9925 | 30.9002 | 25.5281 | 25.4796 | 340 | 2021-09-13 | 16.1 | 20 | 72 | 2021-09-17 | 12 | 156 | 12 | 12.62 |  | 500.3439 | 51,13549 | 30,12503 | n | 0 | Birch | 31 | 85 | 28.1267 | 25.0898 | 33.5292 | 540 | C | 2 | 298870 | 5668823 | 69.2256 | 10.8944 | 27 | 0.17741 | 0.18 | 0.019166 | 28.2874 | 179
382 | 039_2021 | Oak | 5 | 10 | 24.0075 | 22.6451 | 23.7024 | 8.0495 | 200 | [8 empty] | 12.62 |  | 500.3439 | 51,13549 | 30,12503 | n | 0 | Birch | 31 | 85 | 28.1267 | 25.0898 | 33.5292 | 540 | C | 2 | 298870 | 5668823 | 69.2256 | 10.8944 | 27 | 0.17741 | 0.18 | 0.019166 | 28.2874 | 179
386 | 040_2021 | Pine | 0 | 4 | 17.0107 | 35.6511 | 23.6381 | 3.9935 | 40 | [8 empty] | 17.84 |  | 999.8609 | 51,13684 | 30,12862 | n | 0 | Oak | 48 | 85 | 28.4211 | 22.4743 | 23.4765 | 370 | C | 2 | 299127 | 5668963 | 65.8179 | 10.7663 | 25 | 0.1716 | 0.17 | 0.0088 | 28.1552 | 178
387 | 040_2021 | Birch | 2 | 1 | 8.3648 | 50 | 24.9047 | 1.9638 | 10 | [8 empty] | 17.84 |  | 999.8609 | 51,13684 | 30,12862 | n | 0 | Oak | 48 | 85 | 28.4211 | 22.4743 | 23.4765 | 370 | C | 2 | 299127 | 5668963 | 65.8179 | 10.7663 | 25 | 0.1716 | 0.17 | 0.0088 | 28.1552 | 178
388 | 040_2021 | Oak | 5 | 32 | 74.6244 | 26.4002 | 21.9366 | 17.5192 | 320 | 2021-09-13 | 16.2 | 11 | 49 | 2021-09-17 | 12.1 | 48 | 24 | 17.84 |  | 999.8609 | 51,13684 | 30,12862 | n | 0 | Oak | 48 | 85 | 28.4211 | 22.4743 | 23.4765 | 370 | C | 2 | 299127 | 5668963 | 65.8179 | 10.7663 | 25 | 0.1716 | 0.17 | 0.0088 | 28.1552 | 178
392 | 041_2021 | Pine | 0 | 27 | 100 | 35.0402 | 30.409 | 52.0377 | 540 | 2021-09-13 | 8.7 | 45 | 45 | 2021-09-17 | 8.9 | 79 | 22 | 12.62 |  | 500.3439 | 51,13769 | 30,13553 | a | 1 | Pine | 27 | 90 | 35.0402 | 30.409 | 52.0377 | 540 | C | 2 | 299614 | 5669038 | 73.3123 | 10.8777 | 28 | 0.19607 | 0.21 | 0.034157 | 28.1016 | 177
395 | 042_2021 | Pine | 0 | 1 | 0.42953 | 4 | 7.7821 | 0.12575 | 100 | [8 empty] | 5.64 |  | 99.9328 | 51,13401 | 30,13253 | a | 1 | Birch | 56 | 26 | 8.2297 | 12.194 | 29.2758 | 5500 | B | 2 | 299388 | 5668638 | 59.5678 | 10.834 | 19 | 0.17263 | 0.17 | 0.00547 | 28.4903 | 177
396 | 042_2021 | Birch | 2 | 27 | 78.7651 | 10.4243 | 12.768 | 23.0591 | 2700 | 2021-09-13 | 6 | 23 | 50 | 2021-09-17 | 6.3 | 226 | 13 | 5.64 |  | 99.9328 | 51,13401 | 30,13253 | a | 1 | Birch | 56 | 26 | 8.2297 | 12.194 | 29.2758 | 5500 | B | 2 | 299388 | 5668638 | 59.5678 | 10.834 | 19 | 0.17263 | 0.17 | 0.00547 | 28.4903 | 177
397 | 042_2021 | Red oak | 6 | 27 | 20.8054 | 5.3576 | 10.112 | 6.0909 | 2700 | 2021-09-13 | 5.2 | 17 | 85 | 2021-09-17 | 5.4 | 159 | 17 | 5.64 |  | 99.9328 | 51,13401 | 30,13253 | a | 1 | Birch | 56 | 26 | 8.2297 | 12.194 | 29.2758 | 5500 | B | 2 | 299388 | 5668638 | 59.5678 | 10.834 | 19 | 0.17263 | 0.17 | 0.00547 | 28.4903 | 177
401 | 043_2021 | Pine | 0 | 31 | 100 | 33.6538 | 25.7481 | 55.1128 | 620 | 2021-09-06 | 7.8 | 100 | 27 | 2021-09-13 | 8 | 1060 | 9 | 12.62 |  | 500.3439 | 51,35542 | 29,8494 | a | 1 | Pine | 31 | 60 | 33.6538 | 25.7481 | 55.1128 | 620 | B | 2 | 280641 | 5694063 | 462.195 | 153.3192 | 38 | 0.81553 | 0.8 | 0.07863 | 17.7627 | 260
404 | 044_2021 | Pine | 0 | 42 | 100 | 18.2307 | 16.0199 | 43.8596 | 1680 | 2021-09-13 | 9.6 | 552 | 20 | 2021-09-17 | 10 | 974 | 9 | 8.92 |  | 249.9652 | 51,35565 | 29,85119 | n | 0 | Pine | 51 | 40 | 18.2307 | 16.0199 | 43.8596 | 1680 | B | 2 | 280767 | 5694083 | 474.3187 | 157.5912 | 24 | 0.6475 | 0.66 | 0.055246 | 17.6352 | 260
408 | 045_2021 | Pine | 0 | 37 | 100 | 20.9903 | 23.6951 | 51.2214 | 1480 | 2021-09-06 | 10.8 | 169 | 15 | 2021-09-13 | 10.9 | 1410 | 8 | 8.92 |  | 249.9652 | 51,35777 | 29,84835 | a | 1 | Pine | 44 | 53 | 20.9903 | 23.6951 | 51.2214 | 1480 | B | 2 | 280579 | 5694327 | 446.9063 | 145.8183 | 13 | 0.72154 | 0.71 | 0.071988 | 17.7807 | 261
412 | 046_2021 | Pine | 0 | 24 | 100 | 26.3288 | 23.8626 | 52.2739 | 960 | 2021-09-10 | 10.8 | 61 | 17 | 2021-09-17 | 11 | 927 | 8 | 8.92 |  | 249.9652 | 51,35843 | 29,84928 | a | 1 | Pine | 31 | 62 | 26.3288 | 23.8626 | 52.2739 | 960 | B | 2 | 280647 | 5694398 | 449.0427 | 147.5302 | 22 | 0.72364 | 0.715 | 0.060943 | 17.7026 | 261
416 | 047_2021 | Pine | 0 | 25 | 100 | 22.0236 | 14.2222 | 38.1003 | 1000 | 2021-09-06 | 12.9 | 27 | 66 | 2021-09-13 | 12.9 | 405 | 10 | 8.92 |  | 249.9652 | 51,3595 | 29,84954 | n | 0 | Pine | 25 | 15 | 22.0236 | 14.2222 | 38.1003 | 1000 | B | 2 | 280671 | 5694516 | 442.4828 | 143.7358 | 30 | 0.52733 | 0.54 | 0.068065 | 17.6612 | 262
419 | 048_2021 | Pine | 0 | 21 | 100 | 15.6433 | 14.4861 | 16.1469 | 840 | 2021-09-14 | 5.4 | 72 | 30 | 2021-09-17 | 5.4 | 315 | 12 | 8.92 |  | 249.9652 | 51,36016 | 29,84952 | n | 0 | Pine | 21 | 15 | 15.6433 | 14.4861 | 16.1469 | 840 | B | 2 | 280672 | 5694590 | 431.9436 | 139.1879 | 24 | 0.475 | 0.47 | 0.036515 | 17.6495 | 262
422 | 049_2021 | Pine | 0 | 18 | 100 | 14.0218 | 8.4528 | 27.8139 | 1800 | 2021-09-10 | 6.8 | 34 | 28 | 2021-09-17 | 6.7 | 243 | 12 | 5.64 |  | 99.9328 | 51,36747 | 29,8493 | n | 0 | Pine | 18 | 30 | 14.0218 | 8.4528 | 27.8139 | 1800 | B | 2 | 280692 | 5695403 | 451.6755 | 119.2366 | 10 | 0.52 | 0.52 | 0.02 | 17.5324 | 264
425 | 050_2021 | Pine | 0 | 25 | 99.5124 | 35.6864 | 21.017 | 49.9766 | 500 | 2021-09-10 | 10 | 39 | 47 | 2021-09-17 | 10.1 | 682 | 10 | 12.62 |  | 500.3439 | 51,36757 | 29,8482 | n | 0 | Pine | 32 | 65 | 33.2151 | 20.9934 | 50.2215 | 580 | B | 2 | 280616 | 5695417 | 450.7397 | 120.3273 | 42 | 0.66309 | 0.67 | 0.059581 | 17.6067 | 265
426 | 050_2021 | Birch | 2 | 4 | 0.48759 | 6.245 | 16.1926 | 0.24488 | 80 | [8 empty] | 12.62 |  | 500.3439 | 51,36757 | 29,8482 | n | 0 | Pine | 32 | 65 | 33.2151 | 20.9934 | 50.2215 | 580 | B | 2 | 280616 | 5695417 | 450.7397 | 120.3273 | 42 | 0.66309 | 0.67 | 0.059581 | 17.6067 | 265
430 | 051_2021 | Pine | 0 | 24 | 100 | 22.1331 | 13.6849 | 36.9408 | 960 | 2021-09-14 | 10.6 | 11 |  | 2021-09-17 | 10.9 | 694 | 10 | 8.92 |  | 249.9652 | 51,36895 | 29,84842 | n | 0 | Pine | 24 | 20 | 22.1331 | 13.6849 | 36.9408 | 960 | B | 2 | 280637 | 5695570 | 588.2254 | 144.5879 | 31 | 0.55258 | 0.56 | 0.0713 | 17.5718 | 265
433 | 052_2021 | Aspen | 4 | 28 | 100 | 7.8262 | 10.1274 | 26.9314 | 5600 | 2021-09-13 | 4.1 | 198 | 21 | 2021-09-17 | 4.2 | 6900 | 8 | 3.99 |  | 50.0145 | 51,38357 | 29,84747 | n | 0 | Aspen | 46 | 20 | 7.8262 | 10.1274 | 26.9314 | 5600 | C | 3 | 280642 | 5697198 | 2176.6708 | 292.4462 | 18 | 2.0517 | 1.96 | 0.48928 | 17.5003 | 270
437 | 053_2021 | Pine | 0 | 2 | 0.27292 | 4.1231 | 9.0425 | 0.05337 | 40 | [8 empty] | 12.62 |  | 500.3439 | 51,39247 | 29,82535 | n | 0 | Birch | 76 | 35 | 12.975 | 15.0508 | 19.5555 | 1480 | B | 2 | 279146 | 5698254 | 453.2746 | 51.3381 | 19 | 0.40158 | 0.39 | 0.037873 | 19.031 | 273
438 | 053_2021 | Birch | 2 | 63 | 85.3428 | 12.9908 | 15.0167 | 16.6892 | 1260 | 2021-09-06 | 7.6 | 43 | 50 | 2021-09-13 | 7.7 | 524 | 10 | 12.62 |  | 500.3439 | 51,39247 | 29,82535 | n | 0 | Birch | 76 | 35 | 12.975 | 15.0508 | 19.5555 | 1480 | B | 2 | 279146 | 5698254 | 453.2746 | 51.3381 | 19 | 0.40158 | 0.39 | 0.037873 | 19.031 | 273
439 | 053_2021 | Aspen | 4 | 9 | 14.3843 | 14.1107 | 15.3673 | 2.8129 | 180 | [8 empty] | 12.62 |  | 500.3439 | 51,39247 | 29,82535 | n | 0 | Birch | 76 | 35 | 12.975 | 15.0508 | 19.5555 | 1480 | B | 2 | 279146 | 5698254 | 453.2746 | 51.3381 | 19 | 0.40158 | 0.39 | 0.037873 | 19.031 | 273
443 | 054_2021 | Birch | 2 | 44 | 100 | 9.3663 | 14.2462 | 12.1282 | 1760 | 2021-09-13 | 5.7 | 48 | 60 | 2021-09-17 | 5.7 | 765 | 10 | 8.92 |  | 249.9652 | 51,39134 | 29,82251 | n | 0 | Birch | 45 | 35 | 9.3663 | 14.2462 | 12.1282 | 1760 | B | 2 | 278942 | 5698137 | 505.1421 | 58.5466 | 31 | 0.43129 | 0.42 | 0.0318 | 19.2279 | 273
447 | 055_2021 | Birch | 2 | 32 | 99.015 | 13.3814 | 15.6733 | 18.0038 | 1280 | 2021-09-14 | 7.7 | 120 | 22 | 2021-09-17 | 8.2 | 969 | 8 | 8.92 |  | 249.9652 | 51,38979 | 29,81599 | n | 0 | Birch | 38 | 45 | 12.8586 | 15.6185 | 18.1829 | 1400 | B | 2 | 278482 | 5697984 | 543.6969 | 68.5236 | 21 | 0.51619 | 0.51 | 0.041802 | 19.6798 | 273
448 | 055_2021 | Aspen | 4 | 3 | 0.98497 | 4.3589 | 10.1098 | 0.1791 | 120 | [8 empty] | 8.92 |  | 249.9652 | 51,38979 | 29,81599 | n | 0 | Birch | 38 | 45 | 12.8586 | 15.6185 | 18.1829 | 1400 | B | 2 | 278482 | 5697984 | 543.6969 | 68.5236 | 21 | 0.51619 | 0.51 | 0.041802 | 19.6798 | 273
452 | 056_2021 | Pine | 0 | 28 | 97.8765 | 22.4436 | 21.6373 | 44.3152 | 1120 | 2021-09-13 | 10.6 | 752 | 10 | 2021-09-17 | 11 | 1380 | 9 | 8.92 |  | 249.9652 | 51,34539 | 29,82893 | a | 1 | Pine | 33 | 98 | 21.9165 | 21.6042 | 45.2766 | 1200 | B | 2 | 279168 | 5693009 | 337.1176 | 93.31 | 19 | 0.39105 | 0.39 | 0.028635 | 19.4102 | 258
453 | 056_2021 | Birch | 2 | 2 | 2.1235 | 12.3693 | 20.0789 | 0.96146 | 80 | [8 empty] | 8.92 |  | 249.9652 | 51,34539 | 29,82893 | a | 1 | Pine | 33 | 98 | 21.9165 | 21.6042 | 45.2766 | 1200 | B | 2 | 279168 | 5693009 | 337.1176 | 93.31 | 19 | 0.39105 | 0.39 | 0.028635 | 19.4102 | 258
457 | 057_2021 | Alder | 3 | 28 | 100 | 28.9784 | 26.564 | 36.9088 | 560 | 2021-09-13 | 7.4 | 420 | 16 | 2021-09-17 | 7.7 | 60 | 25 | 12.62 |  | 500.3439 | 51,33693 | 29,79911 | n | 0 | Alder | 31 | 75 | 28.9784 | 26.564 | 36.9088 | 560 | C | 4 | 277051 | 5692159 | 230.6791 | 49.0377 | 39 | 0.35462 | 0.34 | 0.035435 | 21.6623 | 257
461 | 058_2021 | Pine | 0 | 40 | 100 | 18.0804 | 14.0535 | 41.0852 | 1600 | 2021-09-06 | 8.5 | 184 | 24 | 2021-09-13 | 8.8 | 219 | 15 | 8.92 |  | 249.9652 | 51,3013 | 29,63973 | a | 1 | Pine | 44 | 30 | 18.0804 | 14.0535 | 41.0852 | 1600 | B | 3 | 265771 | 5688694 | 3928.9058 | 181.5557 | 22 | 3.8964 | 3.875 | 0.34496 | 33.4449 | 255
465 | 059_2021 | Pine | 0 | 31 | 100 | 29.7934 | 27.2358 | 43.1939 | 620 | 2021-09-06 | 8.5 | 790 | 10 | 2021-09-13 | 8.6 | 917 | 10 | 12.62 |  | 500.3439 | 51,29705 | 29,64102 | a | 1 | Pine | 33 | 80 | 29.7934 | 27.2358 | 43.1939 | 620 | B | 2 | 265839 | 5688219 | 5275.0101 | 230.8305 | 18 | 9.4194 | 9.365 | 1.161 | 33.5018 | 255
469 | 060_2021 | Pine | 0 | 3 | 14.6294 | 21.7332 | 23.6837 | 4.4523 | 120 | [8 empty] | 8.92 |  | 249.9652 | 51,29635 | 29,64249 | n | 0 | Mixed | 54 | 40 | 13.5187 | 22.0916 | 30.4337 | 2120 | C | 3 | 265938 | 5688135 | 5189.9861 | 225.9723 | 21 | 10.2495 | 10.2 | 0.92395 | 33.4288 | 254
470 | 060_2021 | Birch | 2 | 10 | 38.0859 | 19.2068 | 23.4088 | 11.5909 | 400 | 2021-09-10 | 8.9 | 172 | 24 | 2021-09-17 | 9.2 | 8070 | 8 | 8.92 |  | 249.9652 | 51,29635 | 29,64249 | n | 0 | Mixed | 54 | 40 | 13.5187 | 22.0916 | 30.4337 | 2120 | C | 3 | 265938 | 5688135 | 5189.9861 | 225.9723 | 21 | 10.2495 | 10.2 | 0.92395 | 33.4288 | 254
471 | 060_2021 | Aspen | 4 | 1 | 4.9969 | 22 | 23.7249 | 1.5207 | 40 | [8 empty] | 8.92 |  | 249.9652 | 51,29635 | 29,64249 | n | 0 | Mixed | 54 | 40 | 13.5187 | 22.0916 | 30.4337 | 2120 | C | 3 | 265938 | 5688135 | 5189.9861 | 225.9723 | 21 | 10.2495 | 10.2 | 0.92395 | 33.4288 | 254
472 | 060_2021 | Robinia | 6 | 39 | 42.2878 | 10.2482 | 20.1614 | 12.8698 | 1560 | 2021-09-06 | 6.7 | 81 | 30 | 2021-09-13 | 6.7 | 1430 | 9 | 8.92 |  | 249.9652 | 51,29635 | 29,64249 | n | 0 | Mixed | 54 | 40 | 13.5187 | 22.0916 | 30.4337 | 2120 | C | 3 | 265938 | 5688135 | 5189.9861 | 225.9723 | 21 | 10.2495 | 10.2 | 0.92395 | 33.4288 | 254
476 | 061_2021 | Pine | 0 | 33 | 100 | 20.705 | 20.7439 | 44.4503 | 1320 | 2021-09-10 | 10.1 | 145 | 27 | 2021-09-17 | 10.5 | 274 | 12 | 8.92 |  | 249.9652 | 51,20261 | 30,13941 | a | 1 | Pine | 37 | 56 | 20.705 | 20.7439 | 44.4503 | 1320 | B | 2 | 300167 | 5676246 | 117.1751 | 29.452 | 9 | 0.24889 | 0.25 | 0.013699 | 20.9531 | 174
480 | 062_2021 | Pine | 0 | 32 | 97.968 | 17.6175 | 14.166 | 30.9978 | 1270 | 2021-09-06 | 7.1 | 31 | 20 | 2021-09-13 | 7.3 | 75 | 25 | 8.95 |  | 251.6494 | 51,20361 | 30,14174 | n | 0 | Pine | 37 | 35 | 16.7813 | 14.1009 | 31.6407 | 1430 | B | 3 | 300334 | 5676351 | 114.9068 | 29.4666 | 26 | 0.11577 | 0.12 | 0.008846 | 20.8655 | 174
481 | 062_2021 | Aspen | 4 | 4 | 2.032 | 7.1764 | 10.966 | 0.64293 | 160 | [8 empty] | 8.95 |  | 251.6494 | 51,20361 | 30,14174 | n | 0 | Pine | 37 | 35 | 16.7813 | 14.1009 | 31.6407 | 1430 | B | 3 | 300334 | 5676351 | 114.9068 | 29.4666 | 26 | 0.11577 | 0.12 | 0.008846 | 20.8655 | 174
485 | 063_2021 | Pine | 0 | 45 | 100 | 18.1439 | 19.9032 | 46.546 | 1800 | 2021-09-13 | 9.5 | 140 | 23 | 2021-09-17 | 9.9 | 201 | 11 | 8.92 |  | 249.9652 | 51,20228 | 30,14174 | a | 1 | Pine | 52 | 56 | 18.1439 | 19.9032 | 46.546 | 1800 | B | 2 | 300328 | 5676203 | 111.3709 | 27.2352 | 21 | 0.25381 | 0.24 | 0.04551 | 21.012 | 174
86 | 064_2021 | Pine | 0 | 58 | 100 | 9.8725 | 9.0206 | 17.7619 | 2320 | 2021-09-06 | 6.8 | 148 | 10 | 2021-09-13 | 6.9 | 1290 | 9 | 8.92 |  | 249.9652 | 51,20183 | 30,14234 | a | 1 | Pine | 60 | 55 | 9.8725 | 9.0206 | 17.7619 | 2320 | A | 1 | 300368 | 5676151 | 109.5366 | 25.7524 | 26 | 0.20846 | 0.215 | 0.017028 | 21.0679 | 174
90 | 065_2021 | Pine | 0 | 38 | 100 | 18.7034 | 17.8408 | 41.767 | 1520 | 2021-09-06 | 8.6 | 185 | 22 | 2021-09-13 | 8.6 | 746 | 10 | 8.92 |  | 249.9652 | 51,20158 | 30,14174 | a | 1 | Pine | 40 | 56 | 18.7034 | 17.8408 | 41.767 | 1520 | A | 2 | 300325 | 5676125 | 110.5965 | 26.0105 | 23 | 0.23391 | 0.23 | 0.021211 | 21.0893 | 174
94 | 066_2021 | Pine | 0 | 28 | 100 | 12.3635 | 13.4368 | 33.6376 | 2800 | 2021-09-10 | 6.3 | 145 | 26 | 2021-09-17 | 6.5 | 326 | 12 | 5.64 |  | 99.9328 | 51,20259 | 30,14403 | a | 1 | Pine | 34 | 56 | 12.3635 | 13.4368 | 33.6376 | 2800 | A | 2 | 300490 | 5676230 | 104.1615 | 25.8638 | 25 | 0.1844 | 0.19 | 0.0208 | 21.0027 | 174
98 | 067_2021 | Birch | 2 | 42 | 100 | 12.7092 | 16.2666 | 21.3155 | 1680 | 2021-09-06 | 7 | 30 | 65 | 2021-09-13 | 7.2 | 221 | 14 | 8.92 |  | 249.9652 | 51,20506 | 30,17297 | n | 0 | Birch | 43 | 40 | 12.7092 | 16.2666 | 21.3155 | 1680 | C | 2 | 302522 | 5676427 | 70.308 | 19.4416 | 27 | 0.20148 | 0.2 | 0.015801 | 21.1329 | 168
102 | 068_2021 | Alder | 3 | 50 | 100 | 16.6871 | 23.0608 | 43.7465 | 2000 | 2021-09-10 | 7.6 | 40 | 55 | 2021-09-17 | 7.9 | 109 | 15 | 8.92 |  | 249.9652 | 51,20738 | 30,18447 | n | 0 | Alder | 55 | 40 | 16.6871 | 23.0608 | 43.7465 | 2000 | C | 4 | 303334 | 5676654 | 78.672 | 20.1417 | 23 | 0.15304 | 0.15 | 0.017051 | 21.0959 | 166
106 | 069_2021 | Pine | 0 | 52 | 100 | 24.098 | 24.6539 | 47.4007 | 1040 | 2021-09-10 | 14.2 | 212 | 17 | 2021-09-17 | 14.6 | 514 | 9 | 12.62 |  | 500.3439 | 51,21175 | 30,21381 | a | 1 | Pine | 59 | 71 | 24.098 | 24.6539 | 47.4007 | 1040 | B | 2 | 305402 | 5677062 | 134.2186 | 24.2897 | 21 | 0.22809 | 0.21 | 0.035806 | 21.3136 | 160
110 | 070_2020 | Birch | 2 | 2 | 8.9012 | 15.5242 | 12.4402 | 1.5145 | 80 | [8 empty] | 8.92 |  | 249.9652 | 51,20682 | 30,27443 | a | 1 | Red oak | 63 | 27 | 9.2711 | 12.1758 | 17.0141 | 2520 | B | 2 | 309614 | 5676356 | 99.3862 | 19.213 | 34 | 0.17353 | 0.17 | 0.015882 | 23.7057 | 151
111 | 070_2020 | Red oak | 6 | 61 | 91.0988 | 8.9927 | 12.1499 | 15.4996 | 2440 | 2021-09-06 | 7.8 | 33 | 53 | 2021-09-13 | 7.9 | 100 | 20 | 8.92 |  | 249.9652 | 51,20682 | 30,27443 | a | 1 | Red oak | 63 | 27 | 9.2711 | 12.1758 | 17.0141 | 2520 | B | 2 | 309614 | 5676356 | 99.3862 | 19.213 | 34 | 0.17353 | 0.17 | 0.015882 | 23.7057 | 151
114 | 071_2021 | Birch | 2 | 33 | 100 | 15.9867 | 17.9003 | 26.4999 | 1320 | 2021-09-06 | 7.6 | 28 | 34 | 2021-09-13 | 7.8 | 315 | 11 | 8.92 |  | 249.9652 | 51,20752 | 30,27733 | a | 1 | Birch | 36 | 28 | 15.9867 | 17.9003 | 26.4999 | 1320 | B | 2 | 309820 | 5676426 | 105.6252 | 21.5538 | 33 | 0.17242 | 0.17 | 0.01256 | 23.7451 | 151
118 | 072_2021 | Birch | 2 | 20 | 97.0133 | 11.4695 | 17.3661 | 20.6777 | 2000 | 2021-09-06 | 6.7 | 14 | 62 | 2021-09-13 | 6.9 | 200 | 14 | 5.64 |  | 99.9328 | 51,20784 | 30,27835 | a | 1 | Birch | 26 | 28 | 11.3641 | 17.3242 | 21.3143 | 2100 | B | 2 | 309893 | 5676459 | 111.4331 | 23.1614 | 25 | 0.1664 | 0.17 | 0.014389 | 23.7524 | 150
119 | 072_2021 | Aspen | 4 | 1 | 2.9867 | 9 | 15.9644 | 0.6366 | 100 | [8 empty] | 5.64 |  | 99.9328 | 51,20784 | 30,27835 | a | 1 | Birch | 26 | 28 | 11.3641 | 17.3242 | 21.3143 | 2100 | B | 2 | 309893 | 5676459 | 111.4331 | 23.1614 | 25 | 0.1664 | 0.17 | 0.014389 | 23.7524 | 150
123 | 073_2021 | Pine | 0 | 1 | 2.4469 | 22 | 16.7486 | 0.75974 | 20 | [8 empty] | 12.62 |  | 500.3439 | 51,20826 | 30,27881 | a | 1 | Oak | 61 | 55 | 19.8897 | 16.8742 | 31.049 | 1000 | C | 2 | 309926 | 5676503 | 117.3151 | 24.1678 | 22 | 0.20182 | 0.21 | 0.026222 | 23.7306 | 150
124 | 073_2021 | Oak | 5 | 49 | 97.5531 | 19.8443 | 16.8774 | 30.2893 | 980 | 2021-09-10 | 11.4 | 49 | 38 | 2021-09-17 | 11.8 | 51 | 25 | 12.62 |  | 500.3439 | 51,20826 | 30,27881 | a | 1 | Oak | 61 | 55 | 19.8897 | 16.8742 | 31.049 | 1000 | C | 2 | 309926 | 5676503 | 117.3151 | 24.1678 | 22 | 0.20182 | 0.21 | 0.026222 | 23.7306 | 150
128 | 074_2021 | Pine | 0 | 20 | 100 | 15.1013 | 12.0564 | 35.8461 | 2000 | 2021-09-10 | 6.3 | 30 | 47 | 2021-09-17 | 6.6 | 164 | 23 | 5.64 |  | 99.9328 | 51,20834 | 30,27981 | a | 1 | Pine | 21 | 27 | 15.1013 | 12.0564 | 35.8461 | 2000 | B | 2 | 309996 | 5676510 | 124.5436 | 25.7266 | 25 | 0.1536 | 0.15 | 0.011271 | 23.7593 | 150
132 | 075_2021 | Pine | 0 | 33 | 100 | 22.2643 | 22.4507 | 51.3973 | 1320 | 2021-09-13 | 11.7 | 110 | 26 | 2021-09-17 | 12.1 | 430 | 10 | 8.92 |  | 249.9652 | 51,20916 | 30,2784 | a | 1 | Pine | 36 | 70 | 22.2643 | 22.4507 | 51.3973 | 1320 | B | 2 | 309902 | 5676605 | 121.2061 | 24.6853 | 20 | 0.2725 | 0.275 | 0.017571 | 23.6301 | 150
136 | 076_2021 | Birch | 2 | 34 | 100 | 15.2817 | 19.8201 | 24.9477 | 1360 | 2021-09-06 | 8.6 | 109 | 28 | 2021-09-13 | 8.7 | 966 | 9 | 8.92 |  | 249.9652 | 51,29543 | 29,64194 | n | 0 | Birch | 36 | 30 | 15.2817 | 19.8201 | 24.9477 | 1360 | B | 3 | 265895 | 5688036 | 4881.2127 | 206.0088 | 24 | 5.2617 | 5.13 | 0.7722 | 33.4969 | 254
140 | 077_2021 | Pine | 0 | 36 | 90.7728 | 23.9838 | 26.2503 | 65.0652 | 1440 | 2021-09-06 | 10.2 | 1260 | 9 | 2021-09-13 | 10.5 | 1730 | 8 | 8.92 |  | 249.9652 | 51,29527 | 29,64288 | a | 1 | Pine | 42 | 65 | 23.8815 | 26.2468 | 71.6791 | 1600 | B | 2 | 265960 | 5688015 | 4732.5561 | 198.7334 | 23 | 9.6909 | 9.46 | 1.4727 | 33.44 | 254
141 | 077_2021 | Birch | 2 | 3 | 8.2409 | 25.0333 | 26.676 | 5.907 | 120 | [8 empty] | 8.92 |  | 249.9652 | 51,29527 | 29,64288 | a | 1 | Pine | 42 | 65 | 23.8815 | 26.2468 | 71.6791 | 1600 | B | 2 | 265960 | 5688015 | 4732.5561 | 198.7334 | 23 | 9.6909 | 9.46 | 1.4727 | 33.44 | 254
145 | 078_2021 | Birch | 2 | 3 | 7.4317 | 16.2686 | 20.0265 | 2.4948 | 120 | [8 empty] | 8.92 |  | 249.9652 | 51,29391 | 29,64325 | n | 0 | Alder | 34 | 35 | 18.2722 | 21.4432 | 33.5694 | 1280 | C | 3 | 265978 | 5687862 | 3890.4482 | 159.6115 | 24 | 7.3358 | 7.24 | 1.0932 | 33.4646 | 254
146 | 078_2021 | Alder | 3 | 29 | 92.5683 | 18.4671 | 21.557 | 31.0747 | 1160 | 2021-09-06 | 10.4 | 974 | 12 | 2021-09-13 | 10.5 | 963 | 9 | 8.92 |  | 249.9652 | 51,29391 | 29,64325 | n | 0 | Alder | 34 | 35 | 18.2722 | 21.4432 | 33.5694 | 1280 | C | 3 | 265978 | 5687862 | 3890.4482 | 159.6115 | 24 | 7.3358 | 7.24 | 1.0932 | 33.4646 | 254
150 | 079_2021 | Birch | 2 | 1 | 6.6742 | 23 | 24.3958 | 1.6621 | 40 | [8 empty] | 8.92 |  | 249.9652 | 51,29349 | 29,64342 | n | 0 | Alder | 43 | 35 | 14.4423 | 21.1701 | 24.9037 | 1520 | C | 3 | 265988 | 5687815 | 3557.07 | 147.9723 | 28 | 6.0357 | 6.155 | 1.167 | 33.468 | 254
151 | 079_2021 | Alder | 3 | 37 | 93.3258 | 14.1393 | 20.9394 | 23.2416 | 1480 | 2021-09-06 | 6.5 | 869 | 14 | 2021-09-13 | 6.6 | 546 | 10 | 8.92 |  | 249.9652 | 51,29349 | 29,64342 | n | 0 | Alder | 43 | 35 | 14.4423 | 21.1701 | 24.9037 | 1520 | C | 3 | 265988 | 5687815 | 3557.07 | 147.9723 | 28 | 6.0357 | 6.155 | 1.167 | 33.468 | 254
155 | 080_2021 | Alder | 3 | 39 | 100 | 35.1648 | 27.0314 | 37.8819 | 390 | 2021-09-06 | 10.4 | 4750 | 10 | 2021-09-13 | 10.5 | 77 | 19 | 17.84 |  | 999.8609 | 51,29069 | 29,64244 | n | 0 | Alder | 39 | 65 | 35.1648 | 27.0314 | 37.8819 | 390 | C | 4 | 265906 | 5687507 | 2309.9625 | 91.1891 | 36 | 4.9033 | 4.96 | 0.6441 | 33.6334 | 253
158 | 081_2021 | Alder | 3 | 3 | 38.339 | 26.7208 | 21.9562 | 16.8345 | 300 | [8 empty] | 5.64 |  | 99.9328 | 51,28484 | 29,64296 | n | 0 | Aspen | 16 | 30 | 19.9768 | 21.4443 | 43.9097 | 1400 | C | 3 | 265912 | 5686855 | 772.1851 | 28.5854 | 18 | 1.1406 | 1.145 | 0.25705 | 33.8194 | 252
159 | 081_2021 | Aspen | 4 | 11 | 61.661 | 17.6969 | 21.1261 | 27.0752 | 1100 | 2021-09-06 | 9.3 | 67 | 34 | 2021-09-13 | 9.5 | 206 | 15 | 5.64 |  | 99.9328 | 51,28484 | 29,64296 | n | 0 | Aspen | 16 | 30 | 19.9768 | 21.4443 | 43.9097 | 1400 | C | 3 | 265912 | 5686855 | 772.1851 | 28.5854 | 18 | 1.1406 | 1.145 | 0.25705 | 33.8194 | 252
163 | 082_2021 | Pine | 0 | 1 | 3.3222 | 17 | 17.7466 | 0.90805 | 40 | [8 empty] | 8.92 |  | 249.9652 | 51,28782 | 29,64458 | n | 0 | Birch | 36 | 30 | 15.9954 | 18.7714 | 27.3325 | 1360 | B | 2 | 266040 | 5687181 | 1209.0012 | 44.0076 | 18 | 1.8078 | 1.815 | 0.19179 | 33.5998 | 253
164 | 082_2021 | Birch | 2 | 33 | 96.6778 | 15.964 | 18.8066 | 26.4245 | 1320 | 2021-09-06 | 9.8 | 89 | 29 | 2021-09-13 | 9.9 | 211 | 16 | 8.92 |  | 249.9652 | 51,28782 | 29,64458 | n | 0 | Birch | 36 | 30 | 15.9954 | 18.7714 | 27.3325 | 1360 | B | 2 | 266040 | 5687181 | 1209.0012 | 44.0076 | 18 | 1.8078 | 1.815 | 0.19179 | 33.5998 | 253
168 | 083_2021 | Alder | 3 | 28 | 100 | 18.5299 | 21.3293 | 30.2075 | 1120 | 2021-09-06 | 12.8 | 159 | 14 | 2021-09-13 | 13.1 | 76 | 20 | 8.92 |  | 249.9652 | 51,28808 | 29,64487 | n | 0 | Alder | 32 | 65 | 18.5299 | 21.3293 | 30.2075 | 1120 | C | 3 | 266062 | 5687209 | 1240.8771 | 45.1899 | 23 | 1.5374 | 1.51 | 0.21949 | 33.5705 | 253
172 | 084_2021 | Aspen | 4 | 19 | 100 | 13.0928 | 18.996 | 51.146 | 3800 | 2021-09-06 | 5.7 | 15 | 80 | 2021-09-13 | 5.8 | 175 | 15 | 3.99 |  | 50.0145 | 51,29006 | 29,6958 | n | 0 | Aspen | 35 | 30 | 13.0928 | 18.996 | 51.146 | 3800 | B | 2 | 269622 | 5687268 | 59.8969 | 4.0758 | 15 | 0.18467 | 0.18 | 0.02125 | 30.1675 | 251
176 | 085_2021 | Aspen | 4 | 30 | 100 | 6.9065 | 9.1195 | 22.4716 | 6000 | 2021-09-06 | 3.9 | 27 |  | 2021-09-13 | 4 | 101 | 30 | 3.99 |  | 50.0145 | 51,29017 | 29,69648 | n | 0 | Aspen | 30 | 15 | 6.9065 | 9.1195 | 22.4716 | 6000 | B | 2 | 269670 | 5687278 | 61.9573 | 4.2347 | 12 | 0.1575 | 0.16 | 0.016394 | 30.1189 | 251
179 | 086_2021 | Pine | 0 | 22 | 100 | 29.5673 | 25.0778 | 60.4307 | 880 | 2021-09-10 | 14.5 | 31 | 40 | 2021-09-17 | 14.5 | 138 | 10 | 8.92 |  | 249.9652 | 51,28941 | 29,71687 | a | 1 | Pine | 26 | 70 | 29.5673 | 25.0778 | 60.4307 | 880 | B | 2 | 271088 | 5687129 | 75.4463 | 5.1864 | 23 | 0.15522 | 0.15 | 0.009722 | 28.8333 | 250
183 | 087_2021 | Pine | 0 | 40 | 97.5198 | 15.4871 | 17.7856 | 30.1446 | 1600 | 2021-09-06 | 8 | 19 | 41 | 2021-09-13 | 8.1 | 167 | 22 | 8.92 |  | 249.9652 | 51,28948 | 29,71788 | n | 0 | Pine | 47 | 30 | 15.3048 | 17.7488 | 30.9113 | 1680 | A | 2 | 271158 | 5687133 | 76.3456 | 5.2592 | 22 | 0.13454 | 0.14 | 0.011171 | 28.7663 | 250
184 | 087_2021 | Birch | 2 | 1 | 1.4637 | 12 | 16.6255 | 0.45245 | 40 | [8 empty] | 8.92 |  | 249.9652 | 51,28948 | 29,71788 | n | 0 | Pine | 47 | 30 | 15.3048 | 17.7488 | 30.9113 | 1680 | A | 2 | 271158 | 5687133 | 76.3456 | 5.2592 | 22 | 0.13454 | 0.14 | 0.011171 | 28.7663 | 250
185 | 087_2021 | Pear | 5 | 1 | 1.0165 | 10 | 15.8307 | 0.3142 | 40 | [8 empty] | 8.92 |  | 249.9652 | 51,28948 | 29,71788 | n | 0 | Pine | 47 | 30 | 15.3048 | 17.7488 | 30.9113 | 1680 | A | 2 | 271158 | 5687133 | 76.3456 | 5.2592 | 22 | 0.13454 | 0.14 | 0.011171 | 28.7663 | 250
189 | 088_2021 | Pine | 0 | 26 | 100 | 9.7547 | 10.2178 | 38.8503 | 5200 | 2021-09-10 | 4.4 | 4.5 |  | 2021-09-17 | 4.6 | 106 | 23 | 3.99 |  | 50.0145 | 51,29098 | 29,77641 | n | 0 | Pine | 29 | 20 | 9.7547 | 10.2178 | 38.8503 | 5200 | A | 2 | 275246 | 5687120 | 51.0864 | 3.3936 | 25 | 0.1604 | 0.16 | 0.019075 | 24.9769 | 246
193 | 089_2021 | Pine | 0 | 41 | 87.8467 | 8.656 | 5.9889 | 9.6523 | 1640 | 2021-09-13 | 3.1 | 17 | 60 | 2021-09-17 | 3.2 | 170 | 22 | 8.92 |  | 249.9652 | 51,2902 | 29,77679 | a | 1 | Pine | 46 | 20 | 8.719 | 5.9558 | 10.9877 | 1840 | A | 2 | 275268 | 5687032 | 47.9583 | 3.0046 | 17 | 0.15882 | 0.16 | 0.008998 | 24.9921 | 246
194 | 089_2021 | Birch | 2 | 5 | 12.1533 | 9.2195 | 5.717 | 1.3354 | 200 | [8 empty] | 8.92 |  | 249.9652 | 51,2902 | 29,77679 | a | 1 | Pine | 46 | 20 | 8.719 | 5.9558 | 10.9877 | 1840 | A | 2 | 275268 | 5687032 | 47.9583 | 3.0046 | 17 | 0.15882 | 0.16 | 0.008998 | 24.9921 | 246
197 | 090_2021 | Pine | 0 | 30 | 100 | 20.3331 | 19.6429 | 38.9706 | 1200 | 2021-09-06 | 10.4 | 140 | 20 | 2021-09-13 | 10.6 | 120 | 15 | 8.92 |  | 249.9652 | 51,29044 | 29,83076 | a | 1 | Pine | 30 | 57 | 20.3331 | 19.6429 | 38.9706 | 1200 | A | 2 | 279031 | 5686895 | 57.7702 | 2.4375 | 19 | 0.18737 | 0.19 | 0.019958 | 21.6655 | 242
200 | 091_2021 | Pine | 0 | 52 | 100 | 17.511 | 20.7868 | 50.0997 | 2080 | 2021-09-06 | 10 | 29 | 48 | 2021-09-13 | 10.1 | 147 | 13 | 8.92 |  | 249.9652 | 51,28966 | 29,8301 | a | 1 | Pine | 67 | 58 | 17.511 | 20.7868 | 50.0997 | 2080 | B | 2 | 278982 | 5686810 | 59.5553 | 2.4021 | 14 | 0.18214 | 0.18 | 0.010127 | 21.7488 | 242
204 | 092_2021 | Birch | 2 | 41 | 100 | 28.2178 | 27.0007 | 25.6437 | 410 | 2021-09-13 | 14.1 | 13 | 37 | 2021-09-17 | 14.4 | 30 | 28 | 17.84 |  | 999.8609 | 51,1873 | 29,441 | a | 1 | Birch | 41 | 57 | 28.2178 | 27.0007 | 25.6437 | 410 | B | 2 | 251307 | 5676675 | 677.2241 | 12.2947 | 34 | 0.20441 | 0.2 | 0.017689 | 51.0954 | 246
207 | 093_2021 | Pine | 0 | 27 | 100 | 23.1213 | 25.6306 | 45.3521 | 1080 | 2021-09-13 | 11.4 | 73 | 24 | 2021-09-17 | 12 | 40 | 35 | 8.92 |  | 249.9652 | 51,18665 | 29,44067 | a | 1 | Pine | 27 | 68 | 23.1213 | 25.6306 | 45.3521 | 1080 | B | 2 | 251281 | 5676605 | 777.801 | 13.3666 | 15 | 0.22267 | 0.22 | 0.018427 | 51.1472 | 246
210 | 094_2021 | Pine | 0 | 40 | 100 | 25.8993 | 27.0251 | 42.1171 | 800 | 2021-09-13 | 12.9 | 44 | 37 | 2021-09-17 | 13.2 | 11.1 | 68 | 12.62 |  | 500.3439 | 51,18705 | 29,44008 | a | 1 | Pine | 43 | 68 | 25.8993 | 27.0251 | 42.1171 | 800 | B | 2 | 251242 | 5676651 | 708.7998 | 12.4386 | 15 | 0.21867 | 0.22 | 0.01147 | 51.1646 | 246
214 | 095_2021 | Pine | 0 | 40 | 100 | 9.1733 | 8.917 | 26.4543 | 4000 | 2021-09-13 | 3.9 | 7 |  | 2021-09-17 | 4.1 | 168 | 20 | 5.64 |  | 99.9328 | 51,1861 | 29,43715 | n | 0 | Pine | 41 | 20 | 9.1733 | 8.917 | 26.4543 | 4000 | C | 2 | 251032 | 5676555 | 752.4813 | 9.8039 | 30 | 0.14167 | 0.14 | 0.009339 | 51.3954 | 246
218 | 096_2021 | Birch | 2 | 35 | 100 | 17.188 | 20.6142 | 32.4886 | 1400 | 2021-09-14 | 7.2 | 17 | 40 | 2021-09-17 | 7.4 | 14.3 | 87 | 8.92 |  | 249.9652 | 51,17346 | 29,39128 | n | 0 | Birch | 36 | 30 | 17.188 | 20.6142 | 32.4886 | 1400 | B | 3 | 247758 | 5675307 | 1034.1107 | 17.8664 | 26 | 0.38154 | 0.39 | 0.044522 | 54.8956 | 247
844 | 097_2021 | Pine | 0 | 28 | 99.8729 | 42.375 | 29.9806 | 39.4937 | 280 | 2021-09-14 | 10.8 | 1370 | 8 | 2021-09-17 | 11 | 78 | 16 | 17.84 |  | 999.8609 | 51,16766 | 29,36314 | n | 0 | Pine | 33 | 138 | 41.6645 | 29.9558 | 39.544 | 290 | B | 2 | 245760 | 5674759 | 1417.4988 | 13.3249 | 22 | 2.4718 | 2.405 | 0.40106 | 56.9477 | 247
845 | 097_2021 | Birch | 2 | 1 | 0.12713 | 8 | 10.5328 | 0.050272 | 10 | [8 empty] | 17.84 |  | 999.8609 | 51,16766 | 29,36314 | n | 0 | Pine | 33 | 138 | 41.6645 | 29.9558 | 39.544 | 290 | B | 2 | 245760 | 5674759 | 1417.4988 | 13.3249 | 22 | 2.4718 | 2.405 | 0.40106 | 56.9477 | 247
849 | 098_2021 | Pine | 0 | 37 | 96.9866 | 24.4103 | 21.3528 | 34.6075 | 740 | 2021-09-14 | 10.2 | 2030 | 11 | 2021-09-17 | 10.2 | 212 | 12 | 12.62 |  | 500.3439 | 51,1682 | 29,36351 | a | 1 | Pine | 49 | 55 | 21.9923 | 21.1253 | 35.6828 | 940 | B | 2 | 245789 | 5674818 | 1481.6092 | 11.9302 | 20 | 2.2035 | 2.22 | 0.21374 | 56.8979 | 247
850 | 098_2021 | Birch | 2 | 10 | 3.0134 | 8.2765 | 13.8046 | 1.0753 | 200 | [8 empty] | 12.62 |  | 500.3439 | 51,1682 | 29,36351 | a | 1 | Pine | 49 | 55 | 21.9923 | 21.1253 | 35.6828 | 940 | B | 2 | 245789 | 5674818 | 1481.6092 | 11.9302 | 20 | 2.2035 | 2.22 | 0.21374 | 56.8979 | 247
854 | 099_2021 | Pine | 0 | 33 | 100 | 26.2026 | 23.6941 | 35.5651 | 660 | 2021-09-14 | 12.7 | 2470 | 7 | 2021-09-17 | 12.8 | 91 | 16 | 12.62 |  | 500.3439 | 51,16677 | 29,35845 | n | 0 | Pine | 35 | 123 | 26.2026 | 23.6941 | 35.5651 | 660 | B | 1 | 245427 | 5674676 | 1478.1043 | 15.8166 | 18 | 2.2283 | 2.225 | 0.23705 | 57.2866 | 247
490 | 1 | Birch | 2 | 48 | 83.4409 | 12.9237 | 17.1248 | 12.5844 | 960 | 2020-11-09 | 8.1 | 920 | 15 | 2020-11-18 | 8.2 | 10300 | 8 | 12.62 | 1 | 500.3439 | 51.43574059 | 30.10797858 | n | 0 | Birch | 57 | 35 | 13.4641 | 17.3214 | 15.0818 | 1060 | B | 3 | 298987.203 | 5702242.101 | 1911.6369 | 783.7758 | 27 | 2.3296 | 2.32 | 0.23701 | 5.2101 | 9
491 | 1 | Aspen | 4 | 5 | 16.5591 | 17.8382 | 18.3122 | 2.4974 | 100 | [8 empty] | 12.62 | 1 | 500.3439 | 51.43574059 | 30.10797858 | n | 0 | Birch | 57 | 35 | 13.4641 | 17.3214 | 15.0818 | 1060 | B | 3 | 298987.203 | 5702242.101 | 1911.6369 | 783.7758 | 27 | 2.3296 | 2.32 | 0.23701 | 5.2101 | 9
528 | 10 | Birch | 2 | 24 | 100 | 15.7414 | 16.3616 | 18.6857 | 960 | 2020-11-09 | 7.7 | 1990 | 12 | 2020-11-18 | 7.7 | 7450 | 8 | 8.92 | 2 | 249.9652 | 51.42568985 | 30.11174829 | n | 0 | Birch | 26 | 30 | 15.7414 | 16.3616 | 18.6857 | 960 | C | 3 | 299209.988 | 5701122.689 | 2527.0951 | 1005.7301 | 54 | 3.1511 | 3.145 | 0.19099 | 4.1611 | 15
63 | 100 chz_2 | Birch | 2 | 46 | 100 | 14.8419 | 15.736 | 31.8382 | 1840 | 2018-11-26 | 100 | 3200 | 28 | 2018-12-03 | 100 | 4600 | 20 | 8.92 | 2 | 249.9652 | 51.42569860 | 30.11122830 | n | 0 | Birch | 46 | 33 | 14.8419 | 15.736 | 31.8382 | 1840 | C | 3 | 299179.331 | 5701134.686 | 2548.3586 | 1011.9112 | 114 | 2.9202 | 2.925 | 0.23332 | 4.1649 | 14
858 | 100_2021 | Pine | 0 | 38 | 96.2847 | 16.5577 | 17.7976 | 32.7337 | 1520 | 2021-09-14 | 8.1 | 7750 | 10 | 2021-09-17 | 8.2 | 160 | 16 | 8.92 |  | 249.9652 | 51,16652 | 29,35935 | a | 1 | Pine | 51 | 40 | 16.2451 | 17.7163 | 33.9968 | 1640 | B | 2 | 245489 | 5674645 | 1555.5928 | 18.0012 | 14 | 2.1821 | 2.085 | 0.23671 | 57.2417 | 247
859 | 100_2021 | Birch | 2 | 3 | 3.7153 | 11.5758 | 15.6094 | 1.2631 | 120 | [8 empty] | 8.92 |  | 249.9652 | 51,16652 | 29,35935 | a | 1 | Pine | 51 | 40 | 16.2451 | 17.7163 | 33.9968 | 1640 | B | 2 | 245489 | 5674645 | 1555.5928 | 18.0012 | 14 | 2.1821 | 2.085 | 0.23671 | 57.2417 | 247
863 | 101_2021 | Pine | 0 | 28 | 100 | 23.2717 | 25.4764 | 47.6457 | 1120 | 2021-09-14 | 11.5 | 992 | 14 | 2021-09-17 | 11.6 | 127 | 17 | 8.92 |  | 249.9652 | 51,1658 | 29,36008 | a | 1 | Pine | 29 | 64 | 23.2717 | 25.4764 | 47.6457 | 1120 | B | 2 | 245536 | 5674563 | 1491.3239 | 17.9313 | 23 | 2.4183 | 2.42 | 0.19502 | 57.2307 | 247
66 | 102 chz_2_3 | Pine | 0 | 42 | 41.5573 | 3.363 | 4.1711 | 1.4925 | 1680 | 2021-09-14 | 1 | 3870 | 11 | 2021-09-17 | 1 | 29000 | 8 | 8.92 | 2 | 249.9652 | 51.42705560 | 30.11128306 | n | 0 | Birch | 49 | 15 | 4.8298 | 8.3096 | 3.5913 | 1960 | B | 2 | 299182.987 | 5701278.99 | 2267.2093 | 908.3824 | 44 | 2.775 | 2.72 | 0.15463 | 4.3057 | 14
67 | 102 chz_2_3 | Birch | 2 | 6 | 58.0927 | 10.5198 | 11.3078 | 2.0863 | 240 | [8 empty] | 8.92 | 2 | 249.9652 | 51.42705560 | 30.11128306 | n | 0 | Birch | 49 | 15 | 4.8298 | 8.3096 | 3.5913 | 1960 | B | 2 | 299182.987 | 5701278.99 | 2267.2093 | 908.3824 | 44 | 2.775 | 2.72 | 0.15463 | 4.3057 | 14
68 | 102 chz_2_3 | Oak | 5 | 1 | 0.34996 | 2 | 2.0548 | 0.012568 | 40 | [8 empty] | 8.92 | 2 | 249.9652 | 51.42705560 | 30.11128306 | n | 0 | Birch | 49 | 15 | 4.8298 | 8.3096 | 3.5913 | 1960 | B | 2 | 299182.987 | 5701278.99 | 2267.2093 | 908.3824 | 44 | 2.775 | 2.72 | 0.15463 | 4.3057 | 14
71 | 103 chz_2_4 | Pine | 0 | 16 | 100 | 5.0312 | 4.694 | 1.2725 | 640 | 2021-09-14 | 1.17 | 4200 | 11 | 2021-09-17 | 1.2 | 35900 | 8 | 8.92 | 6 | 249.9652 | 51.42630994 | 30.11268854 | n | 0 | Pine | 16 | 15 | 5.0312 | 4.694 | 1.2725 | 640 | A | 2 | 299278.809 | 5701187.417 | 2440.9628 | 975.3218 | 56 | 2.9168 | 2.865 | 0.18889 | 4.2416 | 16
74 | 106 kopachy_1 | Pine | 0 | 42 | 99.7752 | 19.504 | 10.6418 | 25.0794 | 840 | 2020-10-06 | 6 | 38 | 15 | 2020-10-20 | 6 | 601 | 10 | 12.62 | 7 | 500.3439 | 51.33484657 | 30.13414416 | n | 0 | Pine | 43 | 30 | 19.2975 | 10.6315 | 25.1359 | 860 | B | 2 | 300371.815 | 5690953.218 | 631.7949 | 268.7217 | 37 | 0.75135 | 0.76 | 0.07545 | 6.5397 | 160
75 | 106 kopachy_1 | Birch | 2 | 1 | 0.22482 | 6 | 6.0908 | 0.05651 | 20 | [8 empty] | 12.62 | 7 | 500.3439 | 51.33484657 | 30.13414416 | n | 0 | Pine | 43 | 30 | 19.2975 | 10.6315 | 25.1359 | 860 | B | 2 | 300371.815 | 5690953.218 | 631.7949 | 268.7217 | 37 | 0.75135 | 0.76 | 0.07545 | 6.5397 | 160
78 | 107 kopachy_2 | Pine | 0 | 34 | 100 | 9.0212 | 6.015 | 4.3434 | 680 | 2020-10-06 | 1.9 | 120 | 20 | 2020-10-20 | 1.9 | 970 | 20 | 12.62 | 7 | 500.3439 | 51.33511769 | 30.13281431 | n | 0 | Pine | 34 | 15 | 9.0212 | 6.015 | 4.3434 | 680 | A | 2 | 300285.796 | 5691003.782 | 675.7237 | 292.4399 | 14 | 0.78286 | 0.79 | 0.02814 | 6.4631 | 161
532 | 11 | Birch | 2 | 35 | 100 | 3.6723 | 7.5434 | 3.7096 | 3500 | 2020-11-09 | 2.62 | 2300 | 14 | 2020-11-18 | 2.6 | 18600 | 8 | 5.64 | 2 | 99.9328 | 51.42621338 | 30.11051595 | n | 0 | Birch | 35 | 15 | 3.6723 | 7.5434 | 3.7096 | 3500 | B | 2 | 299128.76 | 5701185.241 | 2406.3344 | 957.0908 | 20 | 2.998 | 2.95 | 0.15042 | 4.2018 | 14
535 | 12 | Pine | 0 | 32 | 80.8113 | 17.9051 | 20.119 | 32.2341 | 1280 | 2020-11-10 | 8.3 | 2670 | 12 | 2020-11-18 | 8.3 | 5400 | 8 | 8.92 | 2 | 249.9652 | 51.42525339 | 30.10985566 | a | 1 | Pine | 42 | 45 | 18.042 | 20.1454 | 39.8881 | 1560 | B | 2 | 299089.19 | 5701068.788 | 2682.6265 | 1078.7255 | 28 | 3.2554 | 3.285 | 0.36965 | 4.0793 | 13
536 | 12 | Birch | 2 | 7 | 19.1887 | 18.6548 | 20.2569 | 7.654 | 280 | [8 empty] | 8.92 | 2 | 249.9652 | 51.42525339 | 30.10985566 | a | 1 | Pine | 42 | 45 | 18.042 | 20.1454 | 39.8881 | 1560 | B | 2 | 299089.19 | 5701068.788 | 2682.6265 | 1078.7255 | 28 | 3.2554 | 3.285 | 0.36965 | 4.0793 | 13
540 | 13 | Pine | 0 | 22 | 100 | 21.5164 | 18.4108 | 32.0016 | 880 | 2020-11-10 | 8.9 | 1260 | 13 | 2020-11-18 | 8.9 | 7040 | 8 | 8.92 | 2 | 249.9652 | 51.42499412 | 30.11109835 | a | 1 | Pine | 23 | 45 | 21.5164 | 18.4108 | 32.0016 | 880 | B | 2 | 299164.618 | 5701045.637 | 2598.425 | 1048.5109 | 13 | 3.4592 | 3.5 | 0.27385 | 4.075 | 15
544 | 14 | Pine | 0 | 1 | 5.2526 | 24 | 19.4428 | 0.90416 | 20 | [8 empty] | 12.62 | 2 | 500.3439 | 51.42432511 | 30.11040330 | n | 0 | Birch | 27 | 60 | 21.3756 | 18.9261 | 17.2135 | 480 | B | 3 | 299114.954 | 5700979.39 | 2516.5768 | 1028.8825 | 31 | 3.331 | 3.33 | 0.29415 | 3.9986 | 14
545 | 14 | Birch | 2 | 23 | 94.7474 | 21.2542 | 18.8975 | 16.3094 | 460 | 2020-11-10 | 10 | 1490 | 13 | 2020-11-18 | 10 | 8030 | 8 | 12.62 | 2 | 500.3439 | 51.42432511 | 30.11040330 | n | 0 | Birch | 27 | 60 | 21.3756 | 18.9261 | 17.2135 | 480 | B | 3 | 299114.954 | 5700979.39 | 2516.5768 | 1028.8825 | 31 | 3.331 | 3.33 | 0.29415 | 3.9986 | 14
549 | 15 | Birch | 2 | 54 | 100 | 14.6869 | 18.1011 | 18.2841 | 1080 | 2020-11-10 | 8.4 | 1380 | 14 | 2020-11-18 | 8.4 | 13500 | 8 | 12.62 | 2 | 500.3439 | 51.42690003 | 30.10605276 | n | 0 | Birch | 56 | 45 | 14.6869 | 18.1011 | 18.2841 | 1080 | B | 3 | 298822.767 | 5701274.835 | 3067.1321 | 1316.8689 | 29 | 3.9969 | 4.01 | 0.38805 | 4.229 | 9
553 | 16 | Pine | 0 | 18 | 80.7213 | 10.2198 | 7.6896 | 5.907 | 720 | 2020-11-10 | 4.3 | 1290 | 10 | 2020-11-18 | 4.2 | 25200 | 8 | 8.92 | 2 | 249.9652 | 51.42665327 | 30.10801077 | a | 1 | Pine | 21 | 45 | 10.5311 | 7.9003 | 7.3178 | 840 | A | 2 | 298960.05 | 5701244.516 | 2678.8248 | 1080.3747 | 12 | 3.0408 | 3.05 | 0.064866 | 4.2235 | 11
554 | 16 | Birch | 2 | 3 | 19.2787 | 12.2338 | 8.7826 | 1.4108 | 120 | [8 empty] | 8.92 | 2 | 249.9652 | 51.42665327 | 30.10801077 | a | 1 | Pine | 21 | 45 | 10.5311 | 7.9003 | 7.3178 | 840 | A | 2 | 298960.05 | 5701244.516 | 2678.8248 | 1080.3747 | 12 | 3.0408 | 3.05 | 0.064866 | 4.2235 | 11
557 | 17 | Pine | 0 | 47 | 100 | 19.8317 | 14.6496 | 29.0162 | 940 | 2020-11-10 | 7.3 | 1230 | 13 | 2020-11-18 | 7.3 | 11400 | 8 | 12.62 | 2 | 500.3439 | 51.42670691 | 30.11058033 | a | 1 | Pine | 51 | 50 | 19.8317 | 14.6496 | 29.0162 | 940 | B | 2 | 299137.715 | 5701250.699 | 2256.2032 | 898.8641 | 75 | 2.6333 | 2.64 | 0.21571 | 4.2675 | 13
561 | 18 | Pine | 0 | 31 | 100 | 36.1011 | 22.8998 | 31.7361 | 310 | 2020-10-05 | 14.6 | 768 | 9 | 2020-10-13 | 14.6 | 1440 | 8 | 17.84 | 3 | 999.8609 | 51.45206411 | 30.23430731 | n | 0 | Pine | 32 | 105 | 36.1011 | 22.8998 | 31.7361 | 310 | A | 2 | 307827.31 | 5703732.946 | 557.9201 | 127.8615 | 26 | 0.66731 | 0.7 | 0.097134 | 11.7383 | 56
565 | 19 | Pine | 0 | 24 | 71.5517 | 1.8597 | 4.13 | 0.65232 | 2400 | [8 empty] | 5.64 | 3 | 99.9328 | 51.45311639 | 30.23447022 | n | 0 | Pine | 33 | 15 | 1.8749 | 4.1953 | 0.91167 | 3300 | C | 3 | 307860.529 | 5703840.915 | 437.6636 | 97.9007 | 32 | 0.48094 | 0.48 | 0.040801 | 11.8269 | 55
566 | 19 | Birch | 2 | 9 | 28.4483 | 1.9149 | 4.3597 | 0.25936 | 900 | 2020-11-09 | 2.1 | 2030 | 19 | 2020-11-18 | 2.1 | 978 | 13 | 5.64 | 3 | 99.9328 | 51.45311639 | 30.23447022 | n | 0 | Pine | 33 | 15 | 1.8749 | 4.1953 | 0.91167 | 3300 | C | 3 | 307860.529 | 5703840.915 | 437.6636 | 97.9007 | 32 | 0.48094 | 0.48 | 0.040801 | 11.8269 | 55
495 | 2 | Pine | 0 | 22 | 100 | 15.0227 | 16.8906 | 39.0212 | 2200 | 2020-10-06 | 8.4 | 3600 | 15 | 2020-10-15 | 8.5 | 15100 | 8 | 5.64 | 1 | 99.9328 | 51.43409263 | 30.10852326 | a | 1 | Pine | 25 | 58 | 15.0227 | 16.8906 | 39.0212 | 2200 | B | 2 | 299016.572 | 5702071.253 | 2005.3231 | 818.4968 | 25 | 2.4708 | 2.42 | 0.15763 | 5.0466 | 10
569 | 20 | Pine | 0 | 33 | 99.2468 | 9.9909 | 10.6959 | 25.8884 | 3300 | 2020-10-07 | 5.5 | 810 | 15 | 2020-10-20 | 5.5 | 2600 | 9 | 5.64 | 3 | 99.9328 | 51.45141542 | 30.23243845 | a | 1 | Pine | 34 | 45 | 9.8802 | 10.6885 | 26.0849 | 3400 | A | 2 | 307708.876 | 5703672.081 | 583.104 | 140.7079 | 14 | 0.72143 | 0.71 | 0.075956 | 11.6062 | 56
570 | 20 | Birch | 2 | 1 | 0.75324 | 5 | 9.7136 | 0.19648 | 100 | [8 empty] | 5.64 | 3 | 99.9328 | 51.45141542 | 30.23243845 | a | 1 | Pine | 34 | 45 | 9.8802 | 10.6885 | 26.0849 | 3400 | A | 2 | 307708.876 | 5703672.081 | 583.104 | 140.7079 | 14 | 0.72143 | 0.71 | 0.075956 | 11.6062 | 56
573 | 21 | Pine | 0 | 33 | 100 | 3.8019 | 4.0211 | 3.7489 | 3300 | 2020-11-09 | 2.8 | 896 | 13 | 2020-11-18 | 2.8 | 4280 | 9 | 5.64 | 3 | 99.9328 | 51.45104527 | 30.23186445 | n | 0 | Pine | 33 | 45 | 3.8019 | 4.0211 | 3.7489 | 3300 | A | 2 | 307667.11 | 5703635.444 | 584.6707 | 144.2804 | 20 | 0.693 | 0.68 | 0.043486 | 11.551 | 56
576 | 22 | Pine | 0 | 46 | 100 | 4.9476 | 6.2633 | 1.7675 | 920 | 2020-11-09 | 2.1 | 395 | 12 | 2020-11-18 | 2.1 | 3950 | 9 | 12.62 | 3 | 500.3439 | 51.45070195 | 30.23298562 | n | 0 | Pine | 46 | 20 | 4.9476 | 6.2633 | 1.7675 | 920 | A | 2 | 307739.28 | 5703584.379 | 526.6803 | 127.5013 | 20 | 0.6475 | 0.63 | 0.059319 | 11.582 | 56
579 | 23 | Pine | 0 | 81 | 99.8549 | 2.9144 | 3.7243 | 5.4072 | 8110 | 2020-11-09 | 1.7 | 471 | 25 | 2020-11-18 | 1.7 | 2800 | 10 | 5.64 | 3 | 99.9328 | 51.45091653 | 30.23451447 | n | 0 | Pine | 82 | 10 | 2.8987 | 3.7217 | 5.415 | 8210 | A | 2 | 307840.57 | 5703587.907 | 562.0791 | 135.5254 | 15 | 0.668 | 0.62 | 0.098061 | 11.668 | 56
580 | 23 | Oak | 5 | 1 | 0.14514 | 1 | 1.9034 | 0.0078593 | 100 | [8 empty] | 5.64 | 3 | 99.9328 | 51.45091653 | 30.23451447 | n | 0 | Pine | 82 | 10 | 2.8987 | 3.7217 | 5.415 | 8210 | A | 2 | 307840.57 | 5703587.907 | 562.0791 | 135.5254 | 15 | 0.668 | 0.62 | 0.098061 | 11.668 | 56
583 | 24 | Pine | 0 | 41 | 100 | 22.6759 | 19.0581 | 33.0928 | 820 | 2020-10-05 | 12.2 | 560 | 16 | 2020-10-20 | 12.4 | 1930 | 8 | 12.62 | 3 | 500.3439 | 51.45099699 | 30.23534060 | a | 1 | Pine | 42 | 65 | 22.6759 | 19.0581 | 33.0928 | 820 | A | 2 | 307910.502 | 5703610.536 | 553.289 | 132.0628 | 32 | 0.65063 | 0.645 | 0.052556 | 11.7387 | 56
587 | 25 | Pine | 0 | 49 | 99.2 | 3.1816 | 3.5005 | 3.8982 | 4900 | 2020-11-09 | 1.6 | 949 | 18 | 2020-11-18 | 1.6 | 2880 | 10 | 5.64 | 3 | 99.9328 | 51.45134032 | 30.23568392 | n | 0 | Pine | 50 | 20 | 3.1623 | 3.4914 | 3.9296 | 5000 | B | 4 | 307937.283 | 5703643.415 | 484.5673 | 113.2708 | 14 | 0.51214 | 0.505 | 0.030514 | 11.7793 | 56
588 | 25 | Aspen | 4 | 1 | 0.8 | 2 | 2.3619 | 0.031437 | 100 | [8 empty] | 5.64 | 3 | 99.9328 | 51.45134032 | 30.23568392 | n | 0 | Pine | 50 | 20 | 3.1623 | 3.4914 | 3.9296 | 5000 | B | 4 | 307937.283 | 5703643.415 | 484.5673 | 113.2708 | 14 | 0.51214 | 0.505 | 0.030514 | 11.7793 | 56
591 | 26 | Pine | 0 | 29 | 93.3914 | 36.9911 | 26.0487 | 31.1705 | 290 | 2020-10-06 | 12.7 | 680 | 15 | 2020-10-20 | 12.8 | 2090 | 8 | 17.84 | 4 | 999.8609 | 51.44630564 | 30.21174258 | n | 0 | Pine | 40 | 120 | 33.0074 | 25.5993 | 33.3762 | 390 | C | 3 | 306243.78 | 5703155.036 | 697.0079 | 213.8228 | 25 | 0.8672 | 0.85 | 0.12314 | 10.1139 | 53
592 | 26 | Birch | 2 | 3 | 3.0713 | 20.8567 | 20.7655 | 1.0251 | 30 | [8 empty] | 17.84 | 4 | 999.8609 | 51.44630564 | 30.21174258 | n | 0 | Pine | 40 | 120 | 33.0074 | 25.5993 | 33.3762 | 390 | C | 3 | 306243.78 | 5703155.036 | 697.0079 | 213.8228 | 25 | 0.8672 | 0.85 | 0.12314 | 10.1139 | 53
593 | 26 | Oak | 5 | 7 | 3.5373 | 14.6531 | 17.9319 | 1.1806 | 70 | [8 empty] | 17.84 | 4 | 999.8609 | 51.44630564 | 30.21174258 | n | 0 | Pine | 40 | 120 | 33.0074 | 25.5993 | 33.3762 | 390 | C | 3 | 306243.78 | 5703155.036 | 697.0079 | 213.8228 | 25 | 0.8672 | 0.85 | 0.12314 | 10.1139 | 53
597 | 27 | Pine | 0 | 33 | 100 | 29.1438 | 26.8126 | 43.9976 | 660 | 2020-10-06 | 18.5 | 908 | 13 | 2020-10-13 | 18.7 | 2010 | 8 | 12.62 | 4 | 500.3439 | 51.44768178 | 30.20898521 | a | 1 | Pine | 33 | 83 | 29.1438 | 26.8126 | 43.9976 | 660 | B | 2 | 306058.147 | 5703301.056 | 715.6148 | 220.435 | 24 | 0.84458 | 0.845 | 0.064742 | 10.0552 | 52
600 | 28 | Pine | 0 | 46 | 100 | 18.287 | 20.7918 | 48.3338 | 1840 | 2020-10-06 | 9 | 1330 | 15 | 2020-10-15 | 9.2 | 3870 | 8 | 8.92 | 5 | 249.9652 | 51.44505807 | 30.19618719 | a | 1 | Pine | 50 | 58 | 18.287 | 20.7918 | 48.3338 | 1840 | B | 2 | 305164.89 | 5703049.783 | 673.7737 | 218.8322 | 17 | 0.81235 | 0.8 | 0.09601 | 9.2037 | 50
604 | 29 | Pine | 0 | 62 | 100 | 4.6385 | 5.4095 | 20.9484 | 12400 | 2020-10-07 | 3.8 | 1360 | 6 | 2020-10-20 | 3.9 | 9300 | 8 | 3.99 | 5 | 50.0145 | 51.44571717 | 30.19712689 | a | 1 | Pine | 62 | 58 | 4.6385 | 5.4095 | 20.9484 | 12400 | A | 0 | 305233.402 | 5703115.776 | 619.2145 | 197.3744 | 18 | 0.71889 | 0.715 | 0.10582 | 9.2987 | 50
499 | 3 | Pine | 0 | 29 | 100 | 13.7063 | 16.7867 | 42.8173 | 2900 | 2020-10-07 | 7.5 | 4360 | 11 | 2020-10-20 | 7.6 | 14600 | 8 | 5.64 | 1 | 99.9328 | 51.43416345 | 30.10919631 | a | 1 | Pine | 32 | 58 | 13.7063 | 16.7867 | 42.8173 | 2900 | B | 2 | 299072.773 | 5702073.024 | 2001.3046 | 817.6795 | 26 | 2.4412 | 2.41 | 0.13802 | 5.0584 | 11
607 | 30 | Pine | 0 | 29 | 97.4887 | 11.5699 | 7.2868 | 3.0493 | 290 | 2020-10-05 | 6.7 | 1050 | 15 | 2020-10-20 | 6.9 | 5830 | 8 | 17.84 | 5 | 999.8609 | 51.44621193 | 30.19633591 | n | 0 | Pine | 30 | 50 | 11.521 | 7.2653 | 3.1279 | 300 | A | 0 | 305177.153 | 5703177.389 | 795.2134 | 256.5289 | 37 | 0.97784 | 0.98 | 0.10019 | 9.296 | 49
608 | 30 | Birch | 2 | 1 | 2.5113 | 10 | 6.4333 | 0.078551 | 10 | [8 empty] | 17.84 | 5 | 999.8609 | 51.44621193 | 30.19633591 | n | 0 | Pine | 30 | 50 | 11.521 | 7.2653 | 3.1279 | 300 | A | 0 | 305177.153 | 5703177.389 | 795.2134 | 256.5289 | 37 | 0.97784 | 0.98 | 0.10019 | 9.296 | 49
611 | 31 | Pine | 0 | 42 | 100 | 13.2387 | 11.6752 | 23.1285 | 1680 | 2020-10-05 | 9 | 1040 | 14 | 2020-10-13 | 7.1 | 7590 | 8 | 8.92 | 5 | 249.9652 | 51.44647479 | 30.19612134 | a | 1 | Pine | 42 | 58 | 13.2387 | 11.6752 | 23.1285 | 1680 | A | 1 | 305151.824 | 5703207.355 | 765.6835 | 245.904 | 29 | 0.90448 | 0.88 | 0.11889 | 9.2965 | 49
614 | 32 | Pine | 0 | 81 | 100 | 12.674 | 14.2721 | 40.8809 | 3240 | 2020-10-06 | 6.2 | 740 | 15 | 2020-10-15 | 6.3 | 3200 | 8 | 8.92 | 5 | 249.9652 | 51.44446335 | 30.19848245 | a | 1 | Pine | 83 | 36 | 12.674 | 14.2721 | 40.8809 | 3240 | A | 2 | 305315.298 | 5702978.069 | 423.1443 | 134.7457 | 15 | 0.54733 | 0.56 | 0.072154 | 9.2734 | 51
618 | 33 | Pine | 0 | 36 | 98.4513 | 10.7134 | 10.0434 | 32.4745 | 3600 | 2020-10-05 | 4.5 | 1580 | 13 | 2020-10-13 | 4.7 | 7700 | 8 | 5.64 | 5 | 99.9328 | 51.44664670 | 30.19877834 | a | 1 | Pine | 39 | 70 | 10.5094 | 10.0034 | 32.9853 | 3800 | A | 2 | 305350.053 | 5703219.103 | 709.1144 | 228.0581 | 30 | 0.84567 | 0.85 | 0.050245 | 9.4545 | 50
619 | 33 | Birch | 2 | 2 | 1.5487 | 5.7009 | 7.4649 | 0.51085 | 200 | [8 empty] | 5.64 | 5 | 99.9328 | 51.44664670 | 30.19877834 | a | 1 | Pine | 39 | 70 | 10.5094 | 10.0034 | 32.9853 | 3800 | A | 2 | 305350.053 | 5703219.103 | 709.1144 | 228.0581 | 30 | 0.84567 | 0.85 | 0.050245 | 9.4545 | 50
623 | 34 | Pine | 0 | 47 | 98.7571 | 23.9747 | 19.4745 | 42.4059 | 940 | 2020-10-06 | 7 | 1734 | 16 | 2020-10-20 | 7.1 | 5500 | 9 | 12.62 | 5 | 500.3439 | 51.44387305 | 30.19947946 | n | 0 | Pine | 53 | 55 | 23.6276 | 19.4066 | 42.9396 | 980 | B | 2 | 305381.992 | 5702901.597 | 607.7386 | 201.5896 | 12 | 0.74667 | 0.765 | 0.055728 | 9.2771 | 51
624 | 34 | Birch | 2 | 2 | 1.2429 | 13.0384 | 14.0092 | 0.5337 | 40 | [8 empty] | 12.62 | 5 | 500.3439 | 51.44387305 | 30.19947946 | n | 0 | Pine | 53 | 55 | 23.6276 | 19.4066 | 42.9396 | 980 | B | 2 | 305381.992 | 5702901.597 | 607.7386 | 201.5896 | 12 | 0.74667 | 0.765 | 0.055728 | 9.2771 | 51
628 | 35 | Pine | 0 | 1 | 2.1574 | 17 | 18.375 | 0.45365 | 20 | [8 empty] | 12.62 | 5 | 500.3439 | 51.44320889 | 30.19715130 | n | 0 | Birch | 41 | 65 | 19.2902 | 20.0964 | 21.0279 | 720 | B | 4 | 305226.738 | 5702835.289 | 639.128 | 211.23 | 14 | 0.73571 | 0.73 | 0.01879 | 9.1146 | 51
629 | 35 | Birch | 2 | 31 | 93.8564 | 20.139 | 20.3375 | 19.736 | 620 | 2020-10-05 | 9.5 | 580 | 10 | 2020-10-20 | 9.5 | 2160 | 8 | 12.62 | 5 | 500.3439 | 51.44320889 | 30.19715130 | n | 0 | Birch | 41 | 65 | 19.2902 | 20.0964 | 21.0279 | 720 | B | 4 | 305226.738 | 5702835.289 | 639.128 | 211.23 | 14 | 0.73571 | 0.73 | 0.01879 | 9.1146 | 51
630 | 35 | Alder | 3 | 3 | 2.7247 | 11.0303 | 14.9293 | 0.57295 | 60 | [8 empty] | 12.62 | 5 | 500.3439 | 51.44320889 | 30.19715130 | n | 0 | Birch | 41 | 65 | 19.2902 | 20.0964 | 21.0279 | 720 | B | 4 | 305226.738 | 5702835.289 | 639.128 | 211.23 | 14 | 0.73571 | 0.73 | 0.01879 | 9.1146 | 51
631 | 35 | Aspen | 4 | 1 | 1.2616 | 13 | 16.2702 | 0.26528 | 20 | [8 empty] | 12.62 | 5 | 500.3439 | 51.44320889 | 30.19715130 | n | 0 | Birch | 41 | 65 | 19.2902 | 20.0964 | 21.0279 | 720 | B | 4 | 305226.738 | 5702835.289 | 639.128 | 211.23 | 14 | 0.73571 | 0.73 | 0.01879 | 9.1146 | 51
635 | 36 | Pine | 0 | 1 | 0.088028 | 2 | 3.2948 | 0.012568 | 40 | [8 empty] | 8.92 | 6 | 249.9652 | 51.39971316 | 30.20357251 | a | 1 | Birch | 30 | 60 | 12.3072 | 13.5894 | 14.2774 | 1200 | A | 1 | 305489.023 | 5697983.729 | 535.6445 | 142.7032 | 111 | 0.56261 | 0.56 | 0.05047 | 7.3999 | 83
636 | 36 | Birch | 2 | 29 | 99.912 | 12.5121 | 13.5984 | 14.2648 | 1160 | 2020-10-07 | 6.5 | 252 | 19 | 2020-10-20 | 6.6 | 4300 | 8 | 8.92 | 6 | 249.9652 | 51.39971316 | 30.20357251 | a | 1 | Birch | 30 | 60 | 12.3072 | 13.5894 | 14.2774 | 1200 | A | 1 | 305489.023 | 5697983.729 | 535.6445 | 142.7032 | 111 | 0.56261 | 0.56 | 0.05047 | 7.3999 | 83
639 | 37 | Pine | 0 | 17 | 100 | 3.5063 | 2.7045 | 0.65668 | 680 | 2020-11-09 | 2.7 | 313 | 20 | 2020-11-18 | 2.7 | 6950 | 8 | 8.92 | 6 | 249.9652 | 51.39831841 | 30.20297170 | n | 0 | Pine | 17 | 48 | 3.5063 | 2.7045 | 0.65668 | 680 | A | 0 | 305436.73 | 5697835.048 | 536.8321 | 141.322 | 56 | 0.65321 | 0.675 | 0.078674 | 7.3316 | 84
642 | 38 | Birch | 2 | 32 | 100 | 16.3315 | 16.4366 | 13.3975 | 640 | 2020-10-05 | 7.4 | 247 | 17 | 2020-10-13 | 7.4 | 9320 | 8 | 12.62 | 6 | 500.3439 | 51.39698391 | 30.20402423 | a | 1 | Birch | 32 | 45 | 16.3315 | 16.4366 | 13.3975 | 640 | B | 2 | 305501.829 | 5697685.209 | 508.9212 | 124.2173 | 15 | 0.60267 | 0.61 | 0.038896 | 7.383 | 85
645 | 39 | Pine | 0 | 60 | 100 | 16.8661 | 15.5425 | 53.6282 | 2400 | 2020-10-06 | 7.8 | 42 | 22 | 2020-10-20 | 7.9 | 839 | 10 | 8.92 | 7 | 249.9652 | 51.33316755 | 30.13332546 | a | 1 | Pine | 61 | 40 | 16.8661 | 15.5425 | 53.6282 | 2400 | B | 2 | 300319.033 | 5690779.193 | 669.0507 | 274.5835 | 13 | 0.67385 | 0.67 | 0.087137 | 6.6862 | 161
503 | 4 | Pine | 0 | 60 | 100 | 20.3076 | 18.3932 | 38.8411 | 1200 | 2020-10-06 | 9.3 | 3420 | 10 | 2020-10-13 | 9.4 | 12700 | 8 | 12.62 | 1 | 500.3439 | 51.43421710 | 30.11048377 | a | 1 | Pine | 63 | 58 | 20.3076 | 18.3932 | 38.8411 | 1200 | B | 2 | 299152.693 | 5702069.315 | 2039.576 | 832.9277 | 23 | 2.5465 | 2.52 | 0.13232 | 5.0701 | 11
649 | 40 | Pine | 0 | 33 | 100 | 21.1495 | 23.434 | 46.3795 | 1320 | 2020-10-05 | 8.8 | 215 | 17 | 2020-10-13 | 8.8 | 3400 | 8 | 8.92 | 7 | 249.9652 | 51.33225560 | 30.13372242 | a | 1 | Pine | 33 | 68 | 21.1495 | 23.434 | 46.3795 | 1320 | A | 2 | 300329.938 | 5690672.543 | 1192.6323 | 498.3844 | 61 | 1.4703 | 1.5 | 0.15384 | 6.7906 | 161
652 | 41 | Pine | 0 | 34 | 100 | 27.1883 | 23.202 | 39.4517 | 680 | 2020-10-06 | 6.9 | 279 | 20 | 2020-10-20 | 7 | 2100 | 10 | 12.62 | 7 | 500.3439 | 51.33293152 | 30.13400674 | a | 1 | Pine | 35 | 68 | 27.1883 | 23.202 | 39.4517 | 680 | B | 2 | 300359.353 | 5690733.465 | 1008.0066 | 414.1694 | 16 | 1.285 | 1.295 | 0.2599 | 6.7426 | 161
656 | 42 | Pine | 0 | 31 | 100 | 16.2262 | 9.9323 | 25.6452 | 1240 | 2020-10-06 | 10.2 | 60 | 37 | 2020-10-15 | 10.3 | 789 | 10 | 8.92 | 7 | 249.9652 | 51.33324265 | 30.13159811 | n | 0 | Pine | 31 | 30 | 16.2262 | 9.9323 | 25.6452 | 1240 | B | 2 | 300193.092 | 5690785.353 | 632.2446 | 274.6678 | 15 | 0.756 | 0.75 | 0.078892 | 6.6404 | 162
659 | 43 | Pine | 0 | 15 | 100 | 8.3026 | 3.4935 | 1.6231 | 300 | 2020-10-07 | 4 | 196 | 20 | 2020-10-20 | 4 | 1290 | 10 | 12.62 | 7 | 500.3439 | 51.33518457 | 30.12893200 | n | 0 | Pine | 15 | 15 | 8.3026 | 3.4935 | 1.6231 | 300 | A | 1 | 299998.572 | 5691014.308 | 602.6467 | 268.6075 | 21 | 0.72191 | 0.73 | 0.05324 | 6.3635 | 163
662 | 44 | Pine | 0 | 33 | 100 | 16.6433 | 8.5003 | 14.3488 | 660 | 2020-10-05 | 8.1 | 35 | 46 | 2020-10-20 | 8 | 633 | 10 | 12.62 | 7 | 500.3439 | 51.33453012 | 30.12964547 | n | 0 | Pine | 33 | 30 | 16.6433 | 8.5003 | 14.3488 | 660 | B | 2 | 300058.58 | 5690931.645 | 556.8833 | 242.3421 | 16 | 0.59437 | 0.58 | 0.10909 | 6.4602 | 163
665 | 45 | Pine | 0 | 22 | 100 | 17.0521 | 7.3343 | 5.0249 | 220 | 2020-10-05 | 9.2 | 49 | 18 | 2020-10-13 | 9.2 | 587 | 8 | 17.84 | 7 | 999.8609 | 51.33407950 | 30.13098657 | n | 0 | Pine | 22 | 30 | 17.0521 | 7.3343 | 5.0249 | 220 | B | 2 | 300153.141 | 5690881.805 | 646 | 280.5001 | 18 | 0.73 | 0.73 | 0.055176 | 6.5363 | 162
668 | 46 | Pine | 0 | 23 | 100 | 14.182 | 6.8935 | 3.6338 | 230 | 2020-10-05 | 8.4 | 52 | 46 | 2020-10-20 | 9.4 | 435 | 10 | 17.84 | 7 | 999.8609 | 51.33535624 | 30.13284802 | n | 0 | Pine | 23 | 35 | 14.182 | 6.8935 | 3.6338 | 230 | B | 2 | 300301.55 | 5691031.5 | 679.9116 | 294.2203 | 32 | 0.79688 | 0.8 | 0.054339 | 6.4422 | 160
671 | 47 | Pine | 0 | 31 | 98.9802 | 44.4838 | 31.2628 | 48.1854 | 310 | 2020-10-06 | 10 | 1040 | 10 | 2020-10-13 | 10.2 | 2270 | 8 | 17.84 | 8 | 999.8609 | 51.37526267 | 29.97520459 | n | 0 | Pine | 37 | 120 | 41.4913 | 31.1452 | 48.6818 | 360 | B | 2 | 289490.778 | 5695898.373 | 1940.9922 | 396.0867 | 111 | 2.3323 | 2.38 | 0.26743 | 8.7344 | 262
672 | 47 | Birch | 2 | 5 | 1.0198 | 11.2428 | 19.7361 | 0.49644 | 50 | [8 empty] | 17.84 | 8 | 999.8609 | 51.37526267 | 29.97520459 | n | 0 | Pine | 37 | 120 | 41.4913 | 31.1452 | 48.6818 | 360 | B | 2 | 289490.778 | 5695898.373 | 1940.9922 | 396.0867 | 111 | 2.3323 | 2.38 | 0.26743 | 8.7344 | 262
676 | 48 | Pine | 0 | 43 | 99.2959 | 34.4083 | 29.8477 | 39.9894 | 430 | 2020-10-05 | 9.3 | 979 | 15 | 2020-10-20 | 9.5 | 3300 | 8 | 17.84 | 8 | 999.8609 | 51.37470134 | 29.97237288 | a | 1 | Pine | 45 | 95 | 34.1354 | 29.8059 | 40.273 | 440 | B | 2 | 289288.308 | 5695846.542 | 1632.5011 | 325.3899 | 15 | 1.8867 | 1.85 | 0.22057 | 8.9421 | 262
677 | 48 | Birch | 2 | 1 | 0.70412 | 19 | 23.8984 | 0.28357 | 10 | [8 empty] | 17.84 | 8 | 999.8609 | 51.37470134 | 29.97237288 | a | 1 | Pine | 45 | 95 | 34.1354 | 29.8059 | 40.273 | 440 | B | 2 | 289288.308 | 5695846.542 | 1632.5011 | 325.3899 | 15 | 1.8867 | 1.85 | 0.22057 | 8.9421 | 262
681 | 49 | Pine | 0 | 2 | 7.3098 | 34.7922 | 31.9143 | 3.8003 | 40 | [8 empty] | 12.62 | 8 | 500.3439 | 51.37372792 | 29.97114301 | a | 1 | Spruce | 45 | 70 | 29.5225 | 30.8092 | 51.989 | 760 | C | 3 | 289194.799 | 5695750.678 | 1962.6109 | 393.9061 | 142 | 2.4847 | 2.455 | 0.2226 | 9.0485 | 261
682 | 49 | Birch | 2 | 2 | 5.9571 | 31.4086 | 31.3487 | 3.0971 | 40 | [8 empty] | 12.62 | 8 | 500.3439 | 51.37372792 | 29.97114301 | a | 1 | Spruce | 45 | 70 | 29.5225 | 30.8092 | 51.989 | 760 | C | 3 | 289194.799 | 5695750.678 | 1962.6109 | 393.9061 | 142 | 2.4847 | 2.455 | 0.2226 | 9.0485 | 261
683 | 49 | Alder | 3 | 2 | 3.5024 | 24.0832 | 28.8099 | 1.8209 | 40 | [8 empty] | 12.62 | 8 | 500.3439 | 51.37372792 | 29.97114301 | a | 1 | Spruce | 45 | 70 | 29.5225 | 30.8092 | 51.989 | 760 | C | 3 | 289194.799 | 5695750.678 | 1962.6109 | 393.9061 | 142 | 2.4847 | 2.455 | 0.2226 | 9.0485 | 261
684 | 49 | Spruce | 1 | 32 | 83.2307 | 29.3503 | 30.7577 | 43.2708 | 640 | 2020-10-05 | 6 | 177 | 24 | 2020-10-13 | 6.1 | 2400 | 8 | 12.62 | 8 | 500.3439 | 51.37372792 | 29.97114301 | a | 1 | Spruce | 45 | 70 | 29.5225 | 30.8092 | 51.989 | 760 | C | 3 | 289194.799 | 5695750.678 | 1962.6109 | 393.9061 | 142 | 2.4847 | 2.455 | 0.2226 | 9.0485 | 261
507 | 5 | Pine | 0 | 50 | 100 | 17.5408 | 19.9383 | 48.337 | 2000 | 2020-11-10 | 10.3 | 2200 | 10 | 2020-11-18 | 10.4 | 12100 | 7 | 8.92 | 1 | 249.9652 | 51.43405616 | 30.11198044 | a | 1 | Pine | 53 | 58 | 17.5408 | 19.9383 | 48.337 | 2000 | B | 2 | 299249.689 | 5702063.265 | 1757.9573 | 717.2187 | 24 | 2.1433 | 2.125 | 0.11364 | 5.0844 | 13
688 | 50 | Birch | 2 | 3 | 3.2443 | 16.3605 | 21.2956 | 0.63076 | 30 | 2020-10-05 | 6.6 | 1033 | 9 | 2020-10-13 | 6.6 | 1450 | 9 | 17.84 | 8 | 999.8609 | 51.37501001 | 29.96729136 | n | 0 | Alder | 33 | 65 | 27.3867 | 24.3329 | 19.4421 | 330 | C | 4 | 288936.452 | 5695908.894 | 1709.6559 | 351.3885 | 46 | 2.0802 | 2.105 | 0.13511 | 9.2824 | 263
689 | 50 | Alder | 3 | 30 | 96.7557 | 28.2536 | 24.4348 | 18.8113 | 300 | [8 empty] | 17.84 | 8 | 999.8609 | 51.37501001 | 29.96729136 | n | 0 | Alder | 33 | 65 | 27.3867 | 24.3329 | 19.4421 | 330 | C | 4 | 288936.452 | 5695908.894 | 1709.6559 | 351.3885 | 46 | 2.0802 | 2.105 | 0.13511 | 9.2824 | 263
692 | 51 | Pine | 0 | 18 | 92.0251 | 44.233 | 34.0487 | 55.2823 | 360 | 2020-10-06 | 10.6 | 400 | 14 | 2020-10-20 | 10.7 | 1960 | 8 | 12.62 | 8 | 500.3439 | 51.37322366 | 29.96965706 | n | 0 | Pine | 33 | 85 | 34.0543 | 33.4365 | 60.0731 | 660 | C | 3 | 289080.825 | 5695703.807 | 1739.9089 | 348.6666 | 33 | 2.1648 | 2.16 | 0.091821 | 9.1683 | 261
693 | 51 | Birch | 2 | 1 | 0.12804 | 7 | 16.8663 | 0.076916 | 20 | [8 empty] | 12.62 | 8 | 500.3439 | 51.37322366 | 29.96965706 | n | 0 | Pine | 33 | 85 | 34.0543 | 33.4365 | 60.0731 | 660 | C | 3 | 289080.825 | 5695703.807 | 1739.9089 | 348.6666 | 33 | 2.1648 | 2.16 | 0.091821 | 9.1683 | 261
694 | 51 | Alder | 3 | 1 | 1.5051 | 24 | 30.1531 | 0.90416 | 20 | [8 empty] | 12.62 | 8 | 500.3439 | 51.37322366 | 29.96965706 | n | 0 | Pine | 33 | 85 | 34.0543 | 33.4365 | 60.0731 | 660 | C | 3 | 289080.825 | 5695703.807 | 1739.9089 | 348.6666 | 33 | 2.1648 | 2.16 | 0.091821 | 9.1683 | 261
695 | 51 | Oak | 5 | 13 | 6.3418 | 13.6635 | 25.6669 | 3.8097 | 260 | [8 empty] | 12.62 | 8 | 500.3439 | 51.37322366 | 29.96965706 | n | 0 | Pine | 33 | 85 | 34.0543 | 33.4365 | 60.0731 | 660 | C | 3 | 289080.825 | 5695703.807 | 1739.9089 | 348.6666 | 33 | 2.1648 | 2.16 | 0.091821 | 9.1683 | 261
698 | 52 | Alder | 3 | 29 | 100 | 32.9116 | 26.5317 | 49.3079 | 580 | 2020-10-05 | 8.6 | 360 | 20 | 2020-10-13 | 8.6 | 2060 | 8 | 12.62 | 8 | 500.3439 | 51.37311280 | 29.97238369 | n | 0 | Alder | 30 | 85 | 32.9116 | 26.5317 | 49.3079 | 580 | C | 4 | 289282.892 | 5695664.822 | 2220.0044 | 442.5232 | 52 | 2.776 | 2.775 | 0.12864 | 8.9748 | 261
702 | 53 | Pine | 0 | 1 | 4.0221 | 24 | 19.5736 | 0.90416 | 20 | [8 empty] | 12.62 | 5 | 500.3439 | 51.44552238 | 30.19505940 | n | 0 | Birch | 30 | 50 | 21.8487 | 19.7204 | 22.4799 | 600 | C | 3 | 305078.47 | 5703098.41 | 631.7479 | 206.2442 | 40 | 0.73475 | 0.71 | 0.067527 | 9.1697 | 49
703 | 53 | Birch | 2 | 23 | 88.1922 | 23.4335 | 19.9572 | 19.8255 | 460 | 2020-10-07 | 5.8 | 550 | 13 | 2020-10-20 | 5.8 | 2320 | 9 | 12.62 | 5 | 500.3439 | 51.44552238 | 30.19505940 | n | 0 | Birch | 30 | 50 | 21.8487 | 19.7204 | 22.4799 | 600 | C | 3 | 305078.47 | 5703098.41 | 631.7479 | 206.2442 | 40 | 0.73475 | 0.71 | 0.067527 | 9.1697 | 49
704 | 53 | Alder | 3 | 2 | 1.1312 | 9 | 13.1412 | 0.25429 | 40 | [8 empty] | 12.62 | 5 | 500.3439 | 51.44552238 | 30.19505940 | n | 0 | Birch | 30 | 50 | 21.8487 | 19.7204 | 22.4799 | 600 | C | 3 | 305078.47 | 5703098.41 | 631.7479 | 206.2442 | 40 | 0.73475 | 0.71 | 0.067527 | 9.1697 | 49
705 | 53 | Aspen | 4 | 4 | 6.6546 | 15.4353 | 17.7899 | 1.4959 | 80 | [8 empty] | 12.62 | 5 | 500.3439 | 51.44552238 | 30.19505940 | n | 0 | Birch | 30 | 50 | 21.8487 | 19.7204 | 22.4799 | 600 | C | 3 | 305078.47 | 5703098.41 | 631.7479 | 206.2442 | 40 | 0.73475 | 0.71 | 0.067527 | 9.1697 | 49
708 | 54 | Pine | 0 | 59 | 100 | 16.7807 | 21.7068 | 52.2017 | 2360 | 2020-10-06 | 8.6 | 1600 | 13 | 2020-10-13 | 8.7 | 4780 | 8 | 8.92 | 5 | 249.9652 | 51.44590616 | 30.19541860 | a | 1 | Pine | 60 | 58 | 16.7807 | 21.7068 | 52.2017 | 2360 | B | 2 | 305116.413 | 5703117.135 | 694.5508 | 225.1387 | 33 | 0.81788 | 0.82 | 0.079953 | 9.2107 | 49
712 | 55 | Pine | 0 | 42 | 100 | 11.6015 | 15.0691 | 44.4284 | 4200 | 2020-10-05 | 7.4 | 1740 | 13 | 2020-10-13 | 7.6 | 6150 | 8 | 5.64 | 5 | 99.9328 | 51.44591689 | 30.19563854 | a | 1 | Pine | 44 | 58 | 11.6015 | 15.0691 | 44.4284 | 4200 | B | 1 | 305127.038 | 5703144.748 | 735.3439 | 237.8706 | 37 | 0.88324 | 0.89 | 0.099024 | 9.2368 | 49
716 | 56 | Pine | 0 | 56 | 100 | 8.2028 | 8.2041 | 29.6137 | 5600 | 2020-10-07 | 5.8 | 1080 | 14 | 2020-10-20 | 5.8 | 9100 | 8 | 5.64 | 5 | 99.9328 | 51.44597054 | 30.19585311 | a | 1 | Pine | 56 | 58 | 8.2028 | 8.2041 | 29.6137 | 5600 | A | 1 | 305150.987 | 5703154.682 | 770.1589 | 249.3094 | 34 | 0.90588 | 0.895 | 0.1104 | 9.2614 | 49
719 | 57 | Birch | 2 | 2 | 0.7182 | 14.0357 | 22.685 | 0.30949 | 20 | [8 empty] | 17.84 | 6 | 999.8609 | 51.39986873 | 30.20743489 | n | 0 | Alder | 83 | 70 | 26.0244 | 23.8692 | 43.0922 | 810 | C | 3 | 305756.147 | 5697987.847 | 551.5935 | 146.4185 | 82 | 0.53976 | 0.57 | 0.1035 | 7.6656 | 83
720 | 57 | Alder | 3 | 79 | 99.2818 | 26.257 | 23.8778 | 42.7827 | 790 | 2020-11-10 | 9.9 | 1220 | 11 | 2020-11-18 | 9.9 | 526 | 9 | 17.84 | 6 | 999.8609 | 51.39986873 | 30.20743489 | n | 0 | Alder | 83 | 70 | 26.0244 | 23.8692 | 43.0922 | 810 | C | 3 | 305756.147 | 5697987.847 | 551.5935 | 146.4185 | 82 | 0.53976 | 0.57 | 0.1035 | 7.6656 | 83
724 | 58 | Pine | 0 | 57 | 100 | 22.5603 | 23.7615 | 45.5391 | 1140 | 2020-10-07 | 9.9 | 910 | 14 | 2020-10-20 | 10 | 2600 | 8 | 12.62 | 6 | 500.3439 | 51.40095001 | 30.20854229 | a | 1 | Pine | 59 | 60 | 22.5603 | 23.7615 | 45.5391 | 1140 | B | 2 | 305839.655 | 5698110.926 | 543.2014 | 145.0105 | 161 | 0.65385 | 0.65 | 0.060986 | 7.7636 | 83
728 | 59 | Pine | 0 | 27 | 100 | 13.6897 | 14.1727 | 39.7679 | 2700 | 2020-03-20 | 47 | 2200 | 12 | 2020-03-27 | 47 | 4660 | 9 | 5.64 | 6 | 99.9328 | 51.39951468 | 30.20323992 | a | 1 | Pine | 30 | 60 | 13.6897 | 14.1727 | 39.7679 | 2700 | A | 1 | 305463.253 | 5697958.068 | 538.3092 | 142.4734 | 22 | 0.63545 | 0.625 | 0.026411 | 7.3712 | 83
511 | 6 | Pine | 0 | 45 | 100 | 23.132 | 17.3652 | 18.9142 | 450 | 2020-10-06 | 11.9 | 3360 | 8 | 2020-10-13 | 12 | 13000 | 8 | 17.84 | 1 | 999.8609 | 51.43437266 | 30.11282802 | a | 1 | Pine | 46 | 58 | 23.132 | 17.3652 | 18.9142 | 450 | B | 2 | 299324.039 | 5702085.293 | 1661.1674 | 678.3797 | 34 | 2.0424 | 2.025 | 0.17963 | 5.1225 | 13
732 | 60 | Pine | 0 | 34 | 100 | 13.4274 | 16.7227 | 48.1773 | 3400 | 2020-03-20 | 62.4 | 2800 | 9 | 2020-03-27 | 62.4 | 6200 | 10 | 5.64 | 6 | 99.9328 | 51.39903188 | 30.20349205 | a | 1 | Pine | 36 | 60 | 13.4274 | 16.7227 | 48.1773 | 3400 | A | 2 | 305474.638 | 5697908.468 | 536.6866 | 140.8916 | 27 | 0.63333 | 0.64 | 0.033333 | 7.377 | 84
736 | 61 | Pine | 0 | 23 | 98.3412 | 20.4344 | 20.4014 | 30.1761 | 920 | 2020-10-05 | 8.9 | 1250 | 14 | 2020-10-13 | 9.1 | 1570 | 8 | 8.92 | 9 | 249.9652 | 51.43814810 | 30.16023031 | a | 1 | Pine | 33 | 43 | 19.0185 | 20.3415 | 30.6851 | 1080 | A | 2 | 302631.832 | 5702375.722 | 1017.1271 | 362.241 | 53 | 1.2406 | 1.23 | 0.083359 | 6.9269 | 40
737 | 61 | Birch | 2 | 3 | 0.41982 | 3.6968 | 12.1336 | 0.12882 | 120 | [8 empty] | 8.92 | 9 | 249.9652 | 51.43814810 | 30.16023031 | a | 1 | Pine | 33 | 43 | 19.0185 | 20.3415 | 30.6851 | 1080 | A | 2 | 302631.832 | 5702375.722 | 1017.1271 | 362.241 | 53 | 1.2406 | 1.23 | 0.083359 | 6.9269 | 40
738 | 61 | Aspen | 4 | 1 | 1.239 | 11 | 18.3703 | 0.38019 | 40 | [8 empty] | 8.92 | 9 | 249.9652 | 51.43814810 | 30.16023031 | a | 1 | Pine | 33 | 43 | 19.0185 | 20.3415 | 30.6851 | 1080 | A | 2 | 302631.832 | 5702375.722 | 1017.1271 | 362.241 | 53 | 1.2406 | 1.23 | 0.083359 | 6.9269 | 40
742 | 62 | Pine | 0 | 45 | 99.9614 | 15.1665 | 14.5009 | 32.5232 | 1800 | 2020-10-06 | 7.6 | 820 | 13 | 2020-10-15 | 7.8 | 9290 | 8 | 8.92 | 9 | 249.9652 | 51.43871302 | 30.15951175 | a | 1 | Pine | 46 | 43 | 15.0036 | 14.4962 | 32.5357 | 1840 | A | 2 | 302578.101 | 5702440.239 | 1077.8409 | 386.1435 | 43 | 1.3153 | 1.33 | 0.094607 | 6.9416 | 40
743 | 62 | Birch | 2 | 1 | 0.038629 | 2 | 2.3557 | 0.012568 | 40 | [8 empty] | 8.92 | 9 | 249.9652 | 51.43871302 | 30.15951175 | a | 1 | Pine | 46 | 43 | 15.0036 | 14.4962 | 32.5357 | 1840 | A | 2 | 302578.101 | 5702440.239 | 1077.8409 | 386.1435 | 43 | 1.3153 | 1.33 | 0.094607 | 6.9416 | 40
746 | 63 | Birch | 2 | 37 | 100 | 7.3153 | 12.7411 | 15.5613 | 3700 | 2020-10-07 | 4.3 | 480 | 15 | 2020-10-20 | 4.4 | 1400 | 10 | 5.64 | 9 | 99.9328 | 51.43871784 | 30.16211092 | n | 0 | Birch | 37 | 20 | 7.3153 | 12.7411 | 15.5613 | 3700 | C | 3 | 302762.402 | 5702441.09 | 905.9145 | 323.4179 | 60 | 1.0932 | 1.04 | 0.10981 | 7.0615 | 41
749 | 64 | Birch | 2 | 57 | 100 | 16.6791 | 18.5732 | 24.891 | 1140 | 2020-10-05 | 9.3 | 855 | 15 | 2020-10-13 | 9.4 | 4730 | 8 | 12.62 | 9 | 500.3439 | 51.43780589 | 30.16157448 | n | 0 | Birch | 58 | 30 | 16.6791 | 18.5732 | 24.891 | 1140 | B | 2 | 302721.269 | 5702328.334 | 944.3579 | 336.2407 | 52 | 1.1325 | 1.115 | 0.082599 | 6.9494 | 41
753 | 65 | Birch | 2 | 3 | 10.4162 | 25.9615 | 22.1345 | 3.174 | 60 | [8 empty] | 12.62 | 9 | 500.3439 | 51.43714607 | 30.15981495 | n | 0 | Oak | 24 | 64 | 29.0517 | 22.4707 | 30.4713 | 460 | B | 3 | 302612.925 | 5702264.021 | 1153.8746 | 408.5868 | 36 | 1.2906 | 1.35 | 0.16903 | 6.8298 | 41
754 | 65 | Alder | 3 | 4 | 13.6153 | 25.7051 | 21.6238 | 4.1488 | 80 | [8 empty] | 12.62 | 9 | 500.3439 | 51.43714607 | 30.15981495 | n | 0 | Oak | 24 | 64 | 29.0517 | 22.4707 | 30.4713 | 460 | B | 3 | 302612.925 | 5702264.021 | 1153.8746 | 408.5868 | 36 | 1.2906 | 1.35 | 0.16903 | 6.8298 | 41
755 | 65 | Oak | 5 | 16 | 75.9685 | 30.3593 | 22.6686 | 23.1486 | 320 | 2020-10-06 | 8.3 | 2330 | 13 | 2020-10-20 | 8.3 | 710 | 10 | 12.62 | 9 | 500.3439 | 51.43714607 | 30.15981495 | n | 0 | Oak | 24 | 64 | 29.0517 | 22.4707 | 30.4713 | 460 | B | 3 | 302612.925 | 5702264.021 | 1153.8746 | 408.5868 | 36 | 1.2906 | 1.35 | 0.16903 | 6.8298 | 41
759 | 66 | Pine | 0 | 42 | 100 | 17.1832 | 21.4146 | 38.9643 | 1680 | 2020-10-05 | 8.2 | 620 | 15 | 2020-10-13 | 8.3 | 7000 | 8 | 8.92 | 9 | 249.9652 | 51.43810630 | 30.15558243 | a | 1 | Pine | 50 | 56 | 17.1832 | 21.4146 | 38.9643 | 1680 | B | 2 | 302311.125 | 5702381.564 | 1289.8629 | 461.3476 | 23 | 1.5065 | 1.5 | 0.047604 | 6.728 | 38
763 | 67 | Pine | 0 | 29 | 94.6757 | 21.1424 | 24.7621 | 40.7301 | 1160 | 2020-10-05 | 4.9 | 994 | 14 | 2020-10-13 | 5.1 | 11300 | 8 | 8.92 | 9 | 249.9652 | 51.43780589 | 30.15855432 | n | 0 | Pine | 32 | 64 | 21.3635 | 24.8074 | 43.0207 | 1200 | B | 2 | 302518.648 | 5702343.872 | 1147.2855 | 409.9419 | 23 | 1.3696 | 1.39 | 0.074919 | 6.8296 | 40
764 | 67 | Birch | 2 | 1 | 5.3243 | 27 | 25.6119 | 2.2905 | 40 | [8 empty] | 8.92 | 9 | 249.9652 | 51.43780589 | 30.15855432 | n | 0 | Pine | 32 | 64 | 21.3635 | 24.8074 | 43.0207 | 1200 | B | 2 | 302518.648 | 5702343.872 | 1147.2855 | 409.9419 | 23 | 1.3696 | 1.39 | 0.074919 | 6.8296 | 40
768 | 68 | Pine | 0 | 1 | 3.2456 | 32 | 22.7323 | 0.80436 | 10 | [8 empty] | 17.84 | 9 | 999.8609 | 51.43752158 | 30.15815198 | n | 0 | Mixed | 60 | 64 | 26.1891 | 22.045 | 24.7828 | 460 | B | 3 | 302483.171 | 5702306.411 | 1145.2523 | 407.76 | 35 | 1.378 | 1.38 | 0.044388 | 6.7781 | 40
769 | 68 | Birch | 2 | 11 | 30.5959 | 29.6234 | 22.8119 | 7.5825 | 110 | [8 empty] | 17.84 | 9 | 999.8609 | 51.43752158 | 30.15815198 | n | 0 | Mixed | 60 | 64 | 26.1891 | 22.045 | 24.7828 | 460 | B | 3 | 302483.171 | 5702306.411 | 1145.2523 | 407.76 | 35 | 1.378 | 1.38 | 0.044388 | 6.7781 | 40
770 | 68 | Alder | 3 | 9 | 17.1474 | 24.5176 | 21.3058 | 4.2496 | 90 | [8 empty] | 17.84 | 9 | 999.8609 | 51.43752158 | 30.15815198 | n | 0 | Mixed | 60 | 64 | 26.1891 | 22.045 | 24.7828 | 460 | B | 3 | 302483.171 | 5702306.411 | 1145.2523 | 407.76 | 35 | 1.378 | 1.38 | 0.044388 | 6.7781 | 40
771 | 68 | Aspen | 4 | 2 | 9.4865 | 38.6846 | 24.1197 | 2.351 | 20 | [8 empty] | 17.84 | 9 | 999.8609 | 51.43752158 | 30.15815198 | n | 0 | Mixed | 60 | 64 | 26.1891 | 22.045 | 24.7828 | 460 | B | 3 | 302483.171 | 5702306.411 | 1145.2523 | 407.76 | 35 | 1.378 | 1.38 | 0.044388 | 6.7781 | 40
772 | 68 | Oak | 5 | 23 | 39.5246 | 23.2846 | 21.2177 | 9.7953 | 230 | 2020-10-07 | 5.6 | 420 | 16 | 2020-10-20 | 5.7 | 2360 | 9 | 17.84 | 9 | 999.8609 | 51.43752158 | 30.15815198 | n | 0 | Mixed | 60 | 64 | 26.1891 | 22.045 | 24.7828 | 460 | B | 3 | 302483.171 | 5702306.411 | 1145.2523 | 407.76 | 35 | 1.378 | 1.38 | 0.044388 | 6.7781 | 40
776 | 69 | Pine | 0 | 14 | 88.1264 | 7.6017 | 5.0369 | 1.2699 | 280 | 2020-11-10 | 3.1 | 30600 | 9 | 2020-11-18 | 3.1 | 323600 | 7 | 12.62 | 10 | 500.3439 | 51.38327266 | 30.03197084 | n | 0 | Pine | 17 | 18 | 7.5746 | 5.0087 | 1.441 | 320 | A | 1 | 293476.42 | 5696625.491 | 25173.385 | 10477.4313 | 23 | 36.5917 | 37.6 | 3.7714 | 4.6897 | 264
777 | 69 | Birch | 2 | 2 | 11.8736 | 7.3824 | 4.7993 | 0.1711 | 40 | [8 empty] | 12.62 | 10 | 500.3439 | 51.38327266 | 30.03197084 | n | 0 | Pine | 17 | 18 | 7.5746 | 5.0087 | 1.441 | 320 | A | 1 | 293476.42 | 5696625.491 | 25173.385 | 10477.4313 | 23 | 36.5917 | 37.6 | 3.7714 | 4.6897 | 264
515 | 7 | Birch | 2 | 31 | 100 | 16.8178 | 15.2577 | 13.7633 | 620 | 2020-11-09 | 7.6 | 946 | 14 | 2020-11-18 | 7.7 | 7800 | 7 | 12.62 | 1 | 500.3439 | 51.43174946 | 30.11292994 | n | 0 | Birch | 34 | 25 | 16.8178 | 15.2577 | 13.7633 | 620 | B | 2 | 299315.194 | 5701798.112 | 1867.44 | 751.8206 | 22 | 2.3241 | 2.335 | 0.15385 | 4.8414 | 14
781 | 70 | Pine | 0 | 18 | 8.3505 | 3.3582 | 6.1213 | 0.31865 | 360 | [8 empty] | 12.62 | 10 | 500.3439 | 51.38373256 | 30.03266752 | n | 0 | Birch | 64 | 20 | 6.1631 | 8.811 | 3.816 | 1280 | A | 1 | 293530.887 | 5696679.485 | 22915.3386 | 9952.0093 | 175 | 28.7094 | 29.2 | 3.6687 | 4.6303 | 265
782 | 70 | Birch | 2 | 46 | 91.6495 | 6.9595 | 9.0561 | 3.4973 | 920 | 2020-11-10 | 4.5 | 30700 | 9 | 2020-11-18 | 4.5 | 1050000 | 7 | 12.62 | 10 | 500.3439 | 51.38373256 | 30.03266752 | n | 0 | Birch | 64 | 20 | 6.1631 | 8.811 | 3.816 | 1280 | A | 1 | 293530.887 | 5696679.485 | 22915.3386 | 9952.0093 | 175 | 28.7094 | 29.2 | 3.6687 | 4.6303 | 265
785 | 71 | Pine | 0 | 50 | 100 | 13.4112 | 13.3465 | 28.2563 | 2000 | 2020-11-10 | 8 | 31900 | 7 | 2020-11-18 | 8 | 80000 | 7 | 8.92 | 10 | 249.9652 | 51.38475716 | 30.03364921 | a | 1 | Pine | 53 | 45 | 13.4112 | 13.3465 | 28.2563 | 2000 | A | 2 | 293613.852 | 5696790.186 | 7691.6803 | 3335.8436 | 34 | 9.2779 | 8.785 | 1.0571 | 4.5388 | 266
789 | 72 | Pine | 0 | 45 | 100 | 19.5931 | 21.2721 | 54.2786 | 1800 | 2020-11-10 | 10.6 | 10100 | 9 | 2020-11-18 | 10.6 | 37300 | 7 | 8.92 | 10 | 249.9652 | 51.38454795 | 30.03295720 | a | 1 | Pine | 49 | 59 | 19.5931 | 21.2721 | 54.2786 | 1800 | A | 2 | 293548.263 | 5696752.691 | 10520.8337 | 4547.3857 | 27 | 12.8519 | 12.7 | 1.8382 | 4.6069 | 266
793 | 73 | Pine | 0 | 42 | 100 | 6.405 | 6.698 | 13.5415 | 4200 | 2020-11-10 | 4.4 | 24000 | 9 | 2020-11-18 | 4.4 | 87700 | 8 | 5.64 | 10 | 99.9328 | 51.38472300 | 30.03261626 | n | 0 | Pine | 42 | 15 | 6.405 | 6.698 | 13.5415 | 4200 | A | 2 | 293527.779 | 5696788.704 | 7481.7037 | 3252.4899 | 62 | 9.3108 | 9.32 | 1.0502 | 4.6248 | 266
796 | 74 | Pine | 0 | 58 | 100 | 14.3683 | 15.9124 | 37.6227 | 2320 | 2020-11-10 | 8.9 | 35200 | 8 | 2020-11-18 | 8.9 | 87400 | 7 | 8.92 | 10 | 249.9652 | 51.38445675 | 30.03173947 | a | 1 | Pine | 62 | 59 | 14.3683 | 15.9124 | 37.6227 | 2320 | A | 2 | 293457.819 | 5696766.092 | 9636.1791 | 4116.573 | 60 | 12.0617 | 12.08 | 1.8146 | 4.6961 | 266
800 | 75 | Pine | 0 | 35 | 100 | 16.9512 | 20.6585 | 31.5994 | 1400 | 2020-11-10 | 8.4 | 14200 | 9 | 2020-11-18 | 8.4 | 37500 | 8 | 8.92 | 10 | 249.9652 | 51.38485372 | 30.03098845 | a | 1 | Pine | 53 | 59 | 16.9512 | 20.6585 | 31.5994 | 1400 | B | 2 | 293419.435 | 5696801.782 | 6703.9883 | 2806.6465 | 16 | 7.6588 | 7.325 | 2.6603 | 4.732 | 266
804 | 76 | Pine | 0 | 42 | 100 | 22.5193 | 26.8093 | 66.9221 | 1680 | 2020-11-10 | 10.9 | 987 | 6 | 2020-11-18 | 10.9 | 5100 | 7 | 8.92 | 10 | 249.9652 | 51.38576567 | 30.03166437 | a | 1 | Pine | 47 | 70 | 22.5193 | 26.8093 | 66.9221 | 1680 | B | 2 | 293468.604 | 5696911.271 | 1515.7777 | 620.37 | 100 | 1.5191 | 1.445 | 0.298 | 4.6772 | 268
808 | 77 | Pine | 0 | 40 | 100 | 18.6239 | 16.0913 | 43.5925 | 1600 | 2020-11-10 | 9.9 | 7070 | 9 | 2020-11-18 | 9.9 | 37900 | 8 | 8.92 | 10 | 249.9652 | 51.38507903 | 30.02822042 | a | 1 | Pine | 40 | 35 | 18.6239 | 16.0913 | 43.5925 | 1600 | A | 2 | 293223.891 | 5696823.578 | 5264.6225 | 2129.3616 | 35 | 5.786 | 5.87 | 1.0871 | 4.9259 | 267
811 | 78 | Pine | 0 | 4 | 25.3568 | 20.9702 | 18.3472 | 5.5268 | 160 | [8 empty] | 8.92 | 10 | 249.9652 | 51.38438165 | 30.02464235 | n | 0 | Birch | 21 | 30 | 18.1751 | 17.7321 | 21.7963 | 840 | B | 2 | 292970.005 | 5696776.243 | 7628.5982 | 3017.9486 | 79 | 8.228 | 8.36 | 1.8247 | 5.1822 | 266
812 | 78 | Birch | 2 | 17 | 74.6432 | 17.4525 | 17.5232 | 16.2694 | 680 | 2020-11-10 | 9.6 | 11800 | 9 | 2020-11-18 | 9.6 | 44100 | 7 | 8.92 | 10 | 249.9652 | 51.38438165 | 30.02464235 | n | 0 | Birch | 21 | 30 | 18.1751 | 17.7321 | 21.7963 | 840 | B | 2 | 292970.005 | 5696776.243 | 7628.5982 | 3017.9486 | 79 | 8.228 | 8.36 | 1.8247 | 5.1822 | 266
815 | 79 | Birch | 2 | 1 | 0.82712 | 9 | 13.1171 | 0.2545 | 40 | [8 empty] | 8.92 | 10 | 249.9652 | 51.38512194 | 30.02538800 | n | 0 | Alder | 33 | 45 | 17.7737 | 20.2063 | 30.7699 | 1240 | B | 4 | 293025.973 | 5696850.799 | 3569.761 | 1325.2933 | 25 | 3.7796 | 3.56 | 0.60196 | 5.1221 | 267
816 | 79 | Alder | 3 | 30 | 99.1729 | 17.9926 | 20.2654 | 30.5154 | 1200 | 2020-11-10 | 8.7 | 10800 | 9 | 2020-11-18 | 8.8 | 2100 | 8 | 8.92 | 10 | 249.9652 | 51.38512194 | 30.02538800 | n | 0 | Alder | 33 | 45 | 17.7737 | 20.2063 | 30.7699 | 1240 | B | 4 | 293025.973 | 5696850.799 | 3569.761 | 1325.2933 | 25 | 3.7796 | 3.56 | 0.60196 | 5.1221 | 267
519 | 8 | Birch | 2 | 27 | 100 | 6.2864 | 9.9334 | 8.3858 | 2700 | 2020-11-09 | 4.4 | 1360 | 15 | 2020-11-18 | 4.4 | 7400 | 8 | 5.64 | 1 | 99.9328 | 51.43113833 | 30.11179977 | n | 0 | Birch | 34 | 25 | 6.2864 | 9.9334 | 8.3858 | 2700 | B | 2 | 299242.45 | 5701737.527 | 1943.7871 | 783.8088 | 30 | 2.4017 | 2.425 | 0.17972 | 4.7653 | 13
820 | 80 | Birch | 2 | 31 | 100 | 11.1861 | 14.1148 | 12.1879 | 1240 | 2020-11-10 | 8.7 | 15500 | 9 | 2020-11-18 | 8.7 | 74800 | 7 | 8.92 | 10 | 249.9652 | 51.38358163 | 30.02561269 | n | 0 | Birch | 31 | 25 | 11.1861 | 14.1148 | 12.1879 | 1240 | B | 2 | 293038.441 | 5696680.858 | 15063.2357 | 6068.3326 | 38 | 16.9476 | 16.645 | 1.8264 | 5.1208 | 265
823 | 81 | Pine | 0 | 16 | 94.6479 | 52.2285 | 27.254 | 34.2835 | 160 | 2020-10-06 | 14.4 | 10600 | 9 | 2020-10-13 | 14.5 | 14900 | 8 | 17.84 | 11 | 999.8609 | 51.38115227 | 29.99810994 | n | 0 | Pine | 27 | 150 | 41.3266 | 27.254 | 36.2221 | 270 | B | 2 | 291113.815 | 5696491.703 | 7766.7544 | 2039.6524 | 26 | 13.1565 | 12.935 | 1.4625 | 7.0545 | 265
824 | 81 | Birch | 2 | 3 | 0.35131 | 7.3485 | 27.2535 | 0.12725 | 30 | [8 empty] | 17.84 | 11 | 999.8609 | 51.38115227 | 29.99810994 | n | 0 | Pine | 27 | 150 | 41.3266 | 27.254 | 36.2221 | 270 | B | 2 | 291113.815 | 5696491.703 | 7766.7544 | 2039.6524 | 26 | 13.1565 | 12.935 | 1.4625 | 7.0545 | 265
825 | 81 | Oak | 5 | 8 | 5.0008 | 16.9779 | 27.2538 | 1.8114 | 80 | [8 empty] | 17.84 | 11 | 999.8609 | 51.38115227 | 29.99810994 | n | 0 | Pine | 27 | 150 | 41.3266 | 27.254 | 36.2221 | 270 | B | 2 | 291113.815 | 5696491.703 | 7766.7544 | 2039.6524 | 26 | 13.1565 | 12.935 | 1.4625 | 7.0545 | 265
828 | 82 | Pine | 0 | 55 | 100 | 15.7792 | 18.1486 | 43.027 | 2200 | 2020-10-07 | 8.1 | 1220 | 10 | 2020-10-20 | 8.1 | 3100 | 8 | 8.92 | 12 | 249.9652 | 51.40703549 | 30.19989168 | a | 1 | Pine | 63 | 48 | 15.7792 | 18.1486 | 43.027 | 2200 | A | 1 | 305261.308 | 5698816.791 | 607.9819 | 152.0336 | 92 | 0.56772 | 0.56 | 0.05568 | 7.3231 | 76
832 | 83 | Pine | 0 | 57 | 100 | 16.9369 | 20.3966 | 51.3753 | 2280 | 2020-10-07 | 8.1 | 920 | 12 | 2020-10-20 | 8.1 | 3050 | 8 | 8.92 | 12 | 249.9652 | 51.40754607 | 30.19834544 | a | 1 | Pine | 67 | 60 | 16.9369 | 20.3966 | 51.3753 | 2280 | A | 2 | 305154.213 | 5698857.657 | 647.1861 | 162.238 | 57 | 0.62807 | 0.64 | 0.071707 | 7.2289 | 76
836 | 84 | Pine | 0 | 6 | 21.903 | 20.2896 | 19.2527 | 7.7608 | 240 | [8 empty] | 8.92 | 12 | 249.9652 | 51.40874147 | 30.19770920 | n | 0 | Birch | 54 | 45 | 15.3277 | 18.5228 | 35.4327 | 1920 | C | 4 | 305127.828 | 5699008.463 | 669.1599 | 187.466 | 81 | 0.64185 | 0.64 | 0.048333 | 7.2416 | 75
837 | 84 | Birch | 2 | 28 | 68.5998 | 16.6218 | 18.6495 | 24.3067 | 1120 | 2020-10-06 | 7.4 | 93 | 30 | 2020-10-15 | 7.7 | 1260 | 10 | 8.92 | 12 | 249.9652 | 51.40874147 | 30.19770920 | n | 0 | Birch | 54 | 45 | 15.3277 | 18.5228 | 35.4327 | 1920 | C | 4 | 305127.828 | 5699008.463 | 669.1599 | 187.466 | 81 | 0.64185 | 0.64 | 0.048333 | 7.2416 | 75
838 | 84 | Aspen | 4 | 14 | 9.4972 | 8.7464 | 15.9247 | 3.3651 | 560 | [8 empty] | 8.92 | 12 | 249.9652 | 51.40874147 | 30.19770920 | n | 0 | Birch | 54 | 45 | 15.3277 | 18.5228 | 35.4327 | 1920 | C | 4 | 305127.828 | 5699008.463 | 669.1599 | 187.466 | 81 | 0.64185 | 0.64 | 0.048333 | 7.2416 | 75
2 | 85 | Pine | 0 | 1 | 4.7024 | 8 | 11.1551 | 0.50299 | 100 | [8 empty] | 5.64 | 12 | 99.9328 | 51.40964225 | 30.19917708 | n | 0 | Birch | 56 | 20 | 4.9745 | 10.0162 | 10.6965 | 5500 | C | 3 | 305243.982 | 5699093.801 | 645.9326 | 185.059 | 34 | 0.63412 | 0.645 | 0.049594 | 7.3763 | 74
3 | 85 | Birch | 2 | 54 | 95.2976 | 4.9009 | 9.96 | 10.1935 | 5400 | 2020-11-09 | 2.8 | 214 | 24 | 2020-11-18 | 2.8 | 2500 | 10 | 5.64 | 12 | 99.9328 | 51.40964225 | 30.19917708 | n | 0 | Birch | 56 | 20 | 4.9745 | 10.0162 | 10.6965 | 5500 | C | 3 | 305243.982 | 5699093.801 | 645.9326 | 185.059 | 34 | 0.63412 | 0.645 | 0.049594 | 7.3763 | 74
7 | 86 | Pine | 0 | 57 | 100 | 16.4743 | 17.4666 | 48.6072 | 2280 | 2020-10-06 | 6.1 | 1600 | 14 | 2020-10-13 | 6.2 | 12600 | 8 | 8.92 | 13 | 249.9652 | 51.44334197 | 30.14775038 | a | 1 | Pine | 59 | 31 | 16.4743 | 17.4666 | 48.6072 | 2280 | A | 2 | 301791.627 | 5703005.516 | 1575.5898 | 595.5999 | 137 | 1.2008 | 1.16 | 0.16844 | 6.9414 | 32
11 | 87 | Pine | 0 | 1 | 1.7177 | 8 | 12.8333 | 0.50299 | 100 | [8 empty] | 5.64 | 13 | 99.9328 | 51.44351900 | 30.14512181 | n | 0 | Birch | 49 | 50 | 9.2023 | 15.4345 | 29.2836 | 4400 | B | 3 | 301613.378 | 5703030.165 | 1584.2343 | 643.2018 | 86 | 1.3431 | 1.295 | 0.17428 | 6.8706 | 30
12 | 87 | Birch | 2 | 26 | 60.5475 | 9.315 | 15.0362 | 17.7305 | 2600 | 2020-11-09 | 3.2 | 504 | 7 | 2020-11-18 | 3.2 | 12700 | 8 | 5.64 | 13 | 99.9328 | 51.44351900 | 30.14512181 | n | 0 | Birch | 49 | 50 | 9.2023 | 15.4345 | 29.2836 | 4400 | B | 3 | 301613.378 | 5703030.165 | 1584.2343 | 643.2018 | 86 | 1.3431 | 1.295 | 0.17428 | 6.8706 | 30
13 | 87 | Aspen | 4 | 17 | 37.7348 | 9.0943 | 16.192 | 11.0501 | 1700 | 2020-10-07 | 4 | 837 | 6 | 2020-10-20 | 4.1 | 7200 | 8 | 5.64 | 13 | 99.9328 | 51.44351900 | 30.14512181 | n | 0 | Birch | 49 | 50 | 9.2023 | 15.4345 | 29.2836 | 4400 | B | 3 | 301613.378 | 5703030.165 | 1584.2343 | 643.2018 | 86 | 1.3431 | 1.295 | 0.17428 | 6.8706 | 30
17 | 88 | Pine | 0 | 40 | 81.7448 | 16.074 | 17.9637 | 32.4729 | 1600 | 2020-10-05 | 8.8 | 9150 | 9 | 2020-10-13 | 8.7 | 30800 | 8 | 8.92 | 11 | 249.9652 | 51.38010085 | 29.99903262 | a | 1 | Pine | 50 | 63 | 16.9511 | 18.4918 | 39.7247 | 1760 | B | 2 | 291168.364 | 5696413.081 | 7794.3494 | 2061.6656 | 28 | 10.1675 | 10.085 | 1.229 | 7.0075 | 264
18 | 88 | Birch | 2 | 4 | 18.2552 | 24.0208 | 20.8565 | 7.2518 | 160 | [8 empty] | 8.92 | 11 | 249.9652 | 51.38010085 | 29.99903262 | a | 1 | Pine | 50 | 63 | 16.9511 | 18.4918 | 39.7247 | 1760 | B | 2 | 291168.364 | 5696413.081 | 7794.3494 | 2061.6656 | 28 | 10.1675 | 10.085 | 1.229 | 7.0075 | 264
22 | 89 | Pine | 0 | 23 | 100 | 39.7147 | 27.2069 | 56.9446 | 460 | 2020-10-06 | 9.1 | 1130 | 14 | 2020-10-13 | 9.2 | 5020 | 8 | 12.62 | 11 | 500.3439 | 51.37912452 | 29.99733746 | a | 1 | Pine | 27 | 100 | 39.7147 | 27.2069 | 56.9446 | 460 | B | 2 | 291055.473 | 5696266.18 | 6908.8329 | 1738.4761 | 66 | 7.0803 | 7.07 | 0.81205 | 7.1355 | 263
523 | 9 | Pine | 0 | 2 | 20.5413 | 37.0135 | 16.264 | 4.301 | 40 | [8 empty] | 12.62 | 1 | 500.3439 | 51.43209279 | 30.10800004 | a | 1 | Oak | 43 | 65 | 21.4468 | 15.2936 | 20.9385 | 580 | B | 2 | 298975.258 | 5701877.634 | 2369.4448 | 954.2863 | 46 | 2.9954 | 3.03 | 0.28246 | 4.8488 | 10
524 | 9 | Oak | 5 | 27 | 79.4587 | 19.813 | 15.0427 | 16.6374 | 540 | 2021-09-14 | 10.5 | 4900 | 10 | 2021-09-17 | 10.6 | 3360 | 8 | 12.62 | 1 | 500.3439 | 51.43209279 | 30.10800004 | a | 1 | Oak | 43 | 65 | 21.4468 | 15.2936 | 20.9385 | 580 | B | 2 | 298975.258 | 5701877.634 | 2369.4448 | 954.2863 | 46 | 2.9954 | 3.03 | 0.28246 | 4.8488 | 10
26 | 90 | Pine | 0 | 3 | 3.4853 | 13.6015 | 13.3505 | 0.87119 | 60 | [8 empty] | 12.62 | 10 | 500.3439 | 51.38221979 | 30.03145516 | a | 1 | Birch | 37 | 30 | 20.7456 | 17.2087 | 24.9962 | 740 | B | 2 | 293437.481 | 5696515.372 | 21321.3791 | 7786.8537 | 56 | 27.8671 | 27.455 | 4.6737 | 4.7408 | 263
27 | 90 | Birch | 2 | 34 | 96.5147 | 21.261 | 17.3481 | 24.125 | 680 | 2020-11-10 | 11.6 | 10900 | 9 | 2020-11-18 | 11.7 | 156000 | 7 | 12.62 | 10 | 500.3439 | 51.38221979 | 30.03145516 | a | 1 | Birch | 37 | 30 | 20.7456 | 17.2087 | 24.9962 | 740 | B | 2 | 293437.481 | 5696515.372 | 21321.3791 | 7786.8537 | 56 | 27.8671 | 27.455 | 4.6737 | 4.7408 | 263
30 | 91 | Pine | 0 | 17 | 100 | 25.3458 | 12.9664 | 34.3141 | 680 | 2020-11-10 | 11.7 | 2800 | 9 | 2020-11-18 | 11.7 | 21400 | 8 | 8.92 | 10 | 249.9652 | 51.38535261 | 30.02786636 | n | 0 | Pine | 17 | 35 | 25.3458 | 12.9664 | 34.3141 | 680 | A | 2 | 293207.012 | 5696871.089 | 3773.7531 | 1457.9846 | 10 | 4.076 | 3.965 | 0.42763 | 4.9403 | 267
33 | 92 | Pine | 0 | 36 | 100 | 19.2137 | 12.4018 | 41.7576 | 1440 | 2020-10-07 | 6.3 | 59 | 37 | 2020-10-20 | 6.4 | 842 | 10 | 8.92 | 14 | 249.9652 | 51.35412633 | 29.98933911 | n | 0 | Pine | 36 | 35 | 19.2137 | 12.4018 | 41.7576 | 1440 | B | 2 | 290409.424 | 5693514.85 | 785.4156 | 155.6686 | 42 | 0.62952 | 0.61 | 0.062257 | 8.5237 | 245
36 | 93 | Pine | 0 | 35 | 100 | 22.5882 | 11.3795 | 28.032 | 700 | 2020-10-07 | 9.4 | 46 | 35 | 2020-10-20 | 9.4 | 1000 | 9 | 12.62 | 14 | 500.3439 | 51.35428190 | 29.99014914 | n | 0 | Pine | 35 | 35 | 22.5882 | 11.3795 | 28.032 | 700 | B | 2 | 290455.952 | 5693569.745 | 821.8258 | 165.49 | 123 | 0.69919 | 0.71 | 0.08483 | 8.4584 | 245
39 | 94 | Pine | 0 | 23 | 100 | 16.5016 | 8.5813 | 9.8311 | 460 | 2020-10-07 | 5.8 | 34 | 35 | 2020-10-20 | 5.9 | 1010 | 10 | 12.62 | 14 | 500.3439 | 51.35364354 | 29.98993993 | n | 0 | Pine | 23 | 20 | 16.5016 | 8.5813 | 9.8311 | 460 | B | 2 | 290416.479 | 5693452.634 | 705.9659 | 143.0907 | 56 | 0.53732 | 0.535 | 0.057492 | 8.5437 | 245
42 | 95 | Birch | 2 | 1 | 0.069881 | 2 | 4.7535 | 0.012568 | 40 | [8 empty] | 8.92 | 10 | 249.9652 | 51.38309441 | 30.02467601 | n | 0 | Aspen | 46 | 25 | 11.2783 | 14.6693 | 17.985 | 1800 | B | 3 | 292972.606 | 5696632.095 | 18333.0746 | 7311.7884 | 32 | 20.0512 | 19.71 | 3.0093 | 5.1906 | 265
43 | 95 | Aspen | 4 | 44 | 99.9301 | 11.4018 | 14.6763 | 17.9724 | 1760 | 2020-11-10 | 6.9 | 86400 | 6 | 2020-11-18 | 6.9 | 65500 | 8 | 8.92 | 10 | 249.9652 | 51.38309441 | 30.02467601 | n | 0 | Aspen | 46 | 25 | 11.2783 | 14.6693 | 17.985 | 1800 | B | 3 | 292972.606 | 5696632.095 | 18333.0746 | 7311.7884 | 32 | 20.0512 | 19.71 | 3.0093 | 5.1906 | 265
47 | 96 | Birch | 2 | 98 | 100 | 7.9128 | 13.8184 | 19.2795 | 3920 | 2020-11-10 | 5.3 | 13900 | 8 | 2020-11-18 | 5.4 | 98900 | 7 | 8.92 | 10 | 249.9652 | 51.38166824 | 30.03162741 | n | 0 | Birch | 110 | 18 | 7.9128 | 13.8184 | 19.2795 | 3920 | B | 3 | 293436.89 | 5696451.594 | 22082.8496 | 8387.4281 | 46 | 14.9874 | 13.935 | 2.7644 | 4.7497 | 262
51 | 97 | Pine | 0 | 39 | 100 | 16.0416 | 17.5158 | 31.5334 | 1560 | 2020-11-09 | 6.8 | 664 | 6 | 2020-11-18 | 6.8 | 3960 | 8 | 8.92 |  | 249.9652 | 51.37187854 | 30.20808671 | a | 1 | Pine | 39 | 58 | 16.0416 | 17.5158 | 31.5334 | 1560 | A | 2 | 305671.752 | 5694879.79 | 539.8508 | 148.3696 | 10 | 0.65 | 0.65 | 0.06 | 7.8505 | 106
54 | 98 | Pine | 0 | 63 | 96.7751 | 14.9465 | 18.179 | 44.2209 | 2520 | 2020-11-09 | 6.3 | 829 | 13 | 2020-11-18 | 6.4 | 5300 | 8 | 8.92 | 6 | 249.9652 | 51.39696320 | 30.20259800 | a | 1 | Pine | 74 | 60 | 14.7329 | 18.1024 | 45.6945 | 2680 | A | 2 | 305394.421 | 5697692.782 | 519.7569 | 136.8399 | 32 | 0.64906 | 0.655 | 0.04996 | 7.2765 | 85
55 | 98 | Birch | 2 | 4 | 3.2249 | 10.8282 | 15.8035 | 1.4736 | 160 | [8 empty] | 8.92 | 6 | 249.9652 | 51.39696320 | 30.20259800 | a | 1 | Pine | 74 | 60 | 14.7329 | 18.1024 | 45.6945 | 2680 | A | 2 | 305394.421 | 5697692.782 | 519.7569 | 136.8399 | 32 | 0.64906 | 0.655 | 0.04996 | 7.2765 | 85
59 | 99 | Pine | 0 | 30 | 100 | 15.3872 | 17.673 | 55.8243 | 3000 | 2020-11-09 | 7 | 792 | 13 | 2020-11-18 | 7.1 | 3700 | 8 | 5.64 | 6 | 99.9328 | 51.39688611 | 30.20270884 | a | 1 | Pine | 32 | 40 | 15.3872 | 17.673 | 55.8243 | 3000 | A | 2 | 305411.772 | 5697671.487 | 518.0796 | 135.4399 | 28 | 0.62821 | 0.63 | 0.052851 | 7.2921 | 86

## RN_filtration_data
Ідентифікатор | Site # | Species | Species_ID | Ntrees at site | % composition | D_cm | H_m | G_m2_ha | N_ha | Meas_data_Cs | m_Cs, g | A_Cs, Bq/kg | ln_A_Cs | delta_A_Cs, % | Meas_data_Sr | m_Sr, g | A_Sr, Bq/kg | ln_A_Sr | delta_A_Sr, % | R_m | Polygons # | S_m2 | WGS84 N | WGS 84 E | Origin | Origin_ID | Dominant_specias | N_trees at site | A_year | D_live_cm | H_live_m | G_live_m2_ha | N_live_pcs | F_Soil | F_Soil_ID | M_Soil | X_N36 | Y_N36 | Cs_2021_kBq_m | Sr_2021_kBq_m | T_ag_Cs | ln_T_ag_Cs | T_ag_Sr | ln_T_ag_Sr | AEDR_count | AEDR_mean | AEDR_median | AEDR_std | Distance_km | Azimuth
81 | 001_2021 | Pine | 0 | 23 | 100 | 26.061 | 25.4233 | 49.0816 | 920 | 2021-08-02 | 10.4 | 2220 | 7.7053 | 8 | 2021-07-08 | 5.1 | 8990 | 9.1039 | 8 | 8.92 |  | 249.9652 | 51,36836 | 30,02035 | a | 1 | Pine | 25 | 68 | 26.061 | 25.4233 | 49.0816 | 920 | A | 1 | 2 | 292599 | 5695004 | 2842.1941 | 998.4358 | 0.78109 | -0.24707 | 9.0041 | 2.1977 | 26 | 3.5242 | 3.53 | 0.23549 | 5.9264 | 249
219 | 002_2021 | Pine | 0 | 60 | 90.1786 | 4.3031 | 4.706 | 8.7316 | 6000 | 2021-08-02 | 3.2 | 4540 | 8.4207 | 8 | 2021-07-08 | 2.9 | 23950 | 10.0837 | 8 | 5.64 |  | 99.9328 | 51,36814 | 30,01905 | n | 0 | Pine | 62 | 15 | 4.4941 | 4.874 | 9.6826 | 6100 | A | 1 | 2 | 292508 | 5694983 | 2930.2878 | 987.7501 | 1.5493 | 0.43783 | 24.247 | 3.1883 | 15 | 3.8307 | 3.78 | 0.16627 | 6.019 | 249
224 | 003_2021 | Pine | 0 | 44 | 100 | 28.1429 | 27.5569 | 54.7031 | 880 | 2021-08-02 | 18.3 | 164 | 5.0999 | 19 | 2021-07-08 | 6.4 | 612 | 6.4167 | 10 | 12.62 |  | 500.3439 | 51,27281 | 30,07579 | n | 0 | Pine | 49 | 69 | 28.1429 | 27.5569 | 54.7031 | 880 | A | 1 | 2 | 296034 | 5684226 | 281.0883 | 65.7778 | 0.58345 | -0.5388 | 9.304 | 2.2304 | 28 | 0.48357 | 0.475 | 0.068931 | 13.0464 | 189
228 | 004_2021 | Pine | 0 | 23 | 100 | 14.9536 | 8.506 | 40.4202 | 2300 | 2021-08-02 | 6.4 | 42 | 3.7377 | 28 | 2021-07-08 | 4.8 | 369 | 5.9108 | 10 | 5.64 |  | 99.9328 | 51,27547 | 30,07719 | n | 0 | Pine | 24 | 15 | 14.9536 | 8.506 | 40.4202 | 2300 | B | 2 | 2 | 296144 | 5684517 | 289.5123 | 69.8868 | 0.14507 | -1.9305 | 5.28 | 1.6639 | 20 | 0.3645 | 0.365 | 0.029576 | 12.7416 | 189
232 | 005_2021 | Pine | 0 | 26 | 100 | 7.2084 | 3.4257 | 2.1207 | 520 | 2021-08-02 | 3.3 | 73 | 4.2905 | 25 | 2021-07-08 | 2.9 | 464 | 6.1399 | 13 | 12.62 |  | 500.3439 | 51,27401 | 30,07836 | n | 0 | Pine | 26 | 10 | 7.2084 | 3.4257 | 2.1207 | 520 | B | 2 | 2 | 296219 | 5684352 | 287.0678 | 69.9931 | 0.2543 | -1.3693 | 6.6292 | 1.8915 | 18 | 0.33333 | 0.345 | 0.036515 | 12.8932 | 189
235 | 006_2021 | Pine | 0 | 35 | 100 | 20.9741 | 24.7369 | 48.3778 | 1400 | 2021-08-02 | 11.2 | 272 | 5.6058 | 19 | 2021-07-08 | 6.3 | 681 | 6.5236 | 10 | 8.92 |  | 249.9652 | 51,27097 | 30,07316 | a | 1 | Pine | 36 | 69 | 20.9741 | 24.7369 | 48.3778 | 1400 | A | 1 | 2 | 295843 | 5684029 | 289.039 | 67.3134 | 0.94105 | -0.060759 | 10.1169 | 2.3142 | 13 | 0.46 | 0.44 | 0.054913 | 13.2726 | 190
240 | 007_2021 | Oak | 5 | 22 | 97.7448 | 8.9874 | 9.2862 | 13.9659 | 2200 | 2021-08-02 | 7.9 | 26300 | 10.1773 | 7 | 2021-07-08 | 5.7 | 67900 | 11.1258 | 7 | 5.64 |  | 99.9328 | 51,44581 | 30,06501 | a | 1 | Oak | 26 | 55 | 8.7034 | 9.1991 | 14.2881 | 2400 | B | 2 | 3 | 296053 | 5703489 | 6873.3971 | 2431.5568 | 3.8263 | 1.3419 | 27.9245 | 3.3295 | 10 | 10.255 | 10.51 | 0.74114 | 6.7209 | 342
244 | 008_2021 | Birch | 2 | 44 | 99.6421 | 7.5468 | 12.1222 | 19.6953 | 4400 | 2021-09-14 | 5.1 | 4130 | 8.326 | 11 | 2021-09-17 | 5.3 | 3240 | 8.0833 | 8 | 5.64 |  | 99.9328 | 51,44616 | 30,0632 | n | 0 | Birch | 47 | 10 | 7.4759 | 12.1033 | 19.766 | 4500 | C | 3 | 4 | 295929 | 5703533 | 7256.9561 | 2745.001 | 0.56911 | -0.56368 | 1.1803 | 0.16579 | 23 | 4.4378 | 4.31 | 0.38319 | 6.8021 | 341
250 | 009_2021 | Aspen | 4 | 28 | 76.9481 | 15.3716 | 16.0251 | 20.7877 | 1120 | 2021-08-02 | 8.9 | 12900 | 9.465 | 9 | 2021-07-08 | 5.6 | 71700 | 11.1802 | 7 | 8.92 |  | 249.9652 | 51,44543 | 30,06464 | n | 0 | Aspen | 44 | 35 | 13.9789 | 15.786 | 27.0152 | 1760 | B | 2 | 3 | 296025 | 5703448 | 6699.6456 | 2365.2641 | 1.9255 | 0.65517 | 30.3137 | 3.4116 | 24 | 9.9104 | 9.94 | 0.88848 | 6.6907 | 342
254 | 010_2021 | Oak | 5 | 40 | 100 | 20.3777 | 17.0193 | 26.073 | 800 | 2021-08-02 | 12.5 | 14000 | 9.5468 | 7 | 2021-07-08 | 7.4 | 7620 | 8.9385 | 8 | 12.62 |  | 500.3439 | 51,44667 | 30,06484 | a | 1 | Oak | 48 | 55 | 20.3777 | 17.0193 | 26.073 | 800 | B | 2 | 3 | 296045 | 5703586 | 7354.3743 | 2762.2986 | 1.9036 | 0.64376 | 2.7586 | 1.0147 | 35 | 9.208 | 9.1 | 0.52138 | 6.8156 | 342
258 | 011_2021 | Birch | 2 | 47 | 100 | 6.1523 | 12.117 | 13.9816 | 4700 | 2021-09-10 | 4.3 | 602 | 6.4003 | 15 | 2021-09-17 | 4.4 | 8190 | 9.0107 | 8 | 5.64 |  | 99.9328 | 51,4747 | 30,02245 | n | 0 | Birch | 47 | 30 | 6.1523 | 12.117 | 13.9816 | 4700 | B | 2 | 2 | 293226 | 5706821 | 1268.8586 | 587.3936 | 0.47444 | -0.74562 | 13.943 | 2.635 | 24 | 1.1658 | 1.17 | 0.049742 | 10.8924 | 333
262 | 012_2021 | Birch | 2 | 51 | 99.3399 | 9.2503 | 12.4534 | 13.7118 | 2040 | 2021-09-10 | 5.3 | 1040 | 6.947 | 10 | 2021-09-17 | 5.4 | 3920 | 8.2738 | 8 | 8.92 |  | 249.9652 | 51,47325 | 30,01897 | n | 0 | Birch | 56 | 25 | 9.1042 | 12.4309 | 13.8029 | 2120 | B | 2 | 3 | 292978 | 5706669 | 1174.904 | 561.4086 | 0.88518 | -0.12197 | 6.9824 | 1.9434 | 25 | 1.2024 | 1.2 | 0.059952 | 10.8726 | 332
266 | 013_2021 | Alder | 3 | 41 | 100 | 27.3879 | 26.2386 | 48.2751 | 820 | 2021-08-02 | 9.1 | 394 | 5.9764 | 19 | 2021-07-08 | 5.4 | 1460 | 7.2862 | 10 | 12.62 |  | 500.3439 | 51,42098 | 30,18934 | n | 0 | Alder | 44 | 55 | 27.3879 | 26.2386 | 48.2751 | 820 | C | 3 | 4 | 304585 | 5700389 | 1182.806 | 382.2828 | 0.33311 | -1.0993 | 3.8192 | 1.34 | 25 | 1.2252 | 1.21 | 0.053226 | 7.2335 | 63
270 | 014_2021 | Pine | 0 | 36 | 100 | 18.2247 | 20.0591 | 37.5693 | 1440 | 2021-08-02 | 11.3 | 272 | 5.6058 | 16 | 2021-07-08 | 5.4 | 690 | 6.5367 | 10 | 8.92 |  | 249.9652 | 51,34403 | 30,21425 | a | 1 | Pine | 40 | 55 | 18.2247 | 20.0591 | 37.5693 | 1440 | B | 2 | 2 | 305991 | 5691768 | 159.3189 | 39.6059 | 1.7073 | 0.53489 | 17.4216 | 2.8577 | 11 | 0.22273 | 0.22 | 0.015428 | 9.4893 | 124
274 | 015_2021 | Pine | 0 | 15 | 100 | 35.6137 | 24.7326 | 59.7771 | 600 | 2021-08-02 | 10.6 | 96 | 4.5643 | 26 | 2021-07-08 | 8.1 | 125 | 4.8283 | 17 | 8.92 |  | 249.9652 | 51,31847 | 30,28541 | n | 0 | Pine | 16 | 100 | 35.6137 | 24.7326 | 59.7771 | 600 | B | 2 | 1 | 310841 | 5688740 | 64.6352 | 12.6056 | 1.4853 | 0.39559 | 9.9162 | 2.2942 | 11 | 0.15364 | 0.15 | 0.007714 | 15.2043 | 123
278 | 016_2021 | Pine | 0 | 52 | 100 | 16.4288 | 18.7395 | 44.0984 | 2080 | 2021-08-02 | 9.5 | 1830 | 7.5121 | 15 | 2021-07-08 | 6.5 | 6040 | 8.7062 | 8 | 8.92 |  | 249.9652 | 51,39663 | 30,02997 | a | 1 | Pine | 64 | 55 | 16.4288 | 18.7395 | 44.0984 | 2080 | A | 1 | 2 | 293396 | 5698119 | 894.4084 | 378.843 | 2.046 | 0.71591 | 15.9433 | 2.769 | 23 | 0.9687 | 0.97 | 0.037219 | 4.854 | 282
282 | 017_2021 | Pine | 0 | 25 | 100 | 20.895 | 14.6135 | 34.2953 | 1000 | 2021-08-02 | 7.1 | 278 | 5.6276 | 18 | 2021-07-08 | 5.2 | 570 | 6.3456 | 10 | 8.92 |  | 249.9652 | 51,39603 | 30,0309 | a | 1 | Pine | 28 | 20 | 20.895 | 14.6135 | 34.2953 | 1000 | B | 2 | 2 | 293458 | 5698050 | 887.4117 | 373.8037 | 0.31327 | -1.1607 | 1.5249 | 0.42191 | 31 | 0.52516 | 0.5 | 0.06495 | 4.7792 | 281
287 | 018_2021 | Birch | 2 | 28 | 92.2414 | 1.9548 | 3.4983 | 8.4427 | 28130 | 2021-09-10 | 1.6 | 870 | 6.7685 | 22 | 2021-09-17 | 1.7 | 1560 | 7.3524 | 12 | 1.78 |  | 9.9538 | 51,39677 | 30,03181 | n | 0 | Birch | 29 | 10 | 2 | 3.5683 | 9.1529 | 29130 | B | 2 | 3 | 293525 | 5698130 | 926.9982 | 384.2881 | 0.93851 | -0.063458 | 4.0595 | 1.401 | 13 | 0.96385 | 0.97 | 0.032942 | 4.7303 | 283
290 | 019_2021 | Pine | 0 | 50 | 95.5872 | 5.1827 | 5.4241 | 10.555 | 5000 | 2021-08-02 | 4.1 | 2630 | 7.8747 | 6 | 2021-07-08 | 4 | 4000 | 8.294 | 8 | 5.64 |  | 99.9328 | 51,39647 | 30,03144 | n | 0 | Pine | 53 | 20 | 5.1487 | 5.4241 | 11.0423 | 5300 | B | 2 | 2 | 293498 | 5698098 | 906.0579 | 378.8944 | 2.9027 | 1.0656 | 10.557 | 2.3568 | 25 | 0.99 | 1 | 0.059262 | 4.7498 | 282
295 | 020_2021 | Alder | 3 | 39 | 93.7631 | 15.8656 | 15.7941 | 30.8453 | 1560 | 2021-09-06 | 7.3 | 344 | 5.8406 | 12 | 2021-09-13 | 7.5 | 1880 | 7.539 | 8 | 8.92 |  | 249.9652 | 51,39917 | 30,02583 | n | 0 | Alder | 49 | 35 | 15.9802 | 15.8265 | 32.8971 | 1640 | B | 2 | 3 | 293120 | 5698413 | 838.4321 | 323.8003 | 0.41029 | -0.89089 | 5.806 | 1.7589 | 30 | 0.86733 | 0.865 | 0.040326 | 5.1906 | 285
300 | 021_2021 | Pine | 0 | 104 | 96.4493 | 5.0593 | 8.7404 | 42.0128 | 20900 | 2021-08-02 | 5 | 3500 | 8.1605 | 10 | 2021-07-08 | 5.1 | 7320 | 8.8984 | 8 | 3.98 |  | 49.7641 | 51,40399 | 30,01684 | n | 0 | Pine | 109 | 20 | 5.1027 | 8.7545 | 43.5595 | 21300 | B | 2 | 2 | 292516 | 5698975 | 1055.6752 | 379.299 | 3.3154 | 1.1986 | 19.2988 | 2.96 | 25 | 1.2124 | 1.2 | 0.086869 | 5.9299 | 288
305 | 022_2021 | Pine | 0 | 53 | 100 | 22.3349 | 22.2542 | 41.5017 | 1060 | 2021-08-02 | 9.3 | 1720 | 7.4501 | 11 | 2021-07-08 | 8.2 | 5600 | 8.6305 | 7 | 12.62 |  | 500.3439 | 51,40451 | 30,01507 | a | 1 | Pine | 54 | 85 | 22.3349 | 22.2542 | 41.5017 | 1060 | A | 1 | 2 | 292396 | 5699037 | 962.0685 | 352.9249 | 1.7878 | 0.58099 | 15.8674 | 2.7643 | 16 | 1.3656 | 1.37 | 0.062347 | 6.0634 | 289
309 | 023_2021 | Pine | 0 | 22 | 100 | 14.0987 | 8.7479 | 34.3686 | 2200 | 2021-08-02 | 6.9 | 329 | 5.7961 | 7 | 2021-07-08 | 6.9 | 1580 | 7.3652 | 8 | 5.64 |  | 99.9328 | 51,40691 | 30,01207 | n | 0 | Pine | 26 | 25 | 14.0987 | 8.7479 | 34.3686 | 2200 | B | 2 | 2 | 292198 | 5699313 | 837.2111 | 301.8382 | 0.39297 | -0.93402 | 5.2346 | 1.6553 | 23 | 0.76217 | 0.76 | 0.037061 | 6.3422 | 290
313 | 024_2021 | Pine | 0 | 21 | 100 | 10.4403 | 5.5764 | 7.1921 | 840 | 2021-08-02 | 4.3 | 60 | 4.0943 | 23 | 2021-07-08 | 4.2 | 1030 | 6.9373 | 10 | 8.92 |  | 249.9652 | 51,40813 | 30,00938 | n | 0 | Pine | 21 | 20 | 10.4403 | 5.5764 | 7.1921 | 840 | B | 2 | 2 | 292017 | 5699457 | 690.4693 | 254.3381 | 0.086897 | -2.443 | 4.0497 | 1.3986 | 12 | 0.64917 | 0.645 | 0.039467 | 6.5625 | 291
316 | 025_2021 | Pine | 0 | 30 | 100 | 34.6915 | 27.2955 | 56.6746 | 600 | 2021-08-02 | 12.7 | 287 | 5.6595 | 17 | 2021-07-08 | 7.6 | 1990 | 7.5959 | 8 | 12.62 |  | 500.3439 | 51,41268 | 30,00622 | n | 0 | Pine | 32 | 90 | 34.6915 | 27.2955 | 56.6746 | 600 | B | 2 | 2 | 291817 | 5699972 | 475.4172 | 180.0872 | 0.60368 | -0.50471 | 11.0502 | 2.4024 | 24 | 0.71333 | 0.71 | 0.01748 | 6.9461 | 294
321 | 026_2021 | Birch | 2 | 18 | 87.7384 | 22.2111 | 23.6408 | 27.9012 | 720 | 2021-09-06 | 9 | 61 | 4.1109 | 28 | 2021-09-13 | 9.2 | 1820 | 7.5066 | 9 | 8.92 |  | 249.9652 | 51,41501 | 30,00398 | n | 0 | Birch | 21 | 45 | 22.4956 | 23.652 | 31.8005 | 800 | C | 3 | 3 | 291673 | 5700237 | 450.0761 | 171.0182 | 0.13553 | -1.9985 | 10.6421 | 2.3648 | 15 | 0.58533 | 0.6 | 0.031805 | 7.1891 | 296
326 | 027_2021 | Pine | 0 | 23 | 100 | 26.776 | 21.6707 | 51.8121 | 920 | 2021-08-02 | 10.5 | 555 | 6.319 | 13 | 2021-07-08 | 8 | 2690 | 7.8973 | 8 | 8.92 |  | 249.9652 | 51,42106 | 30,00469 | a | 1 | Pine | 29 | 39 | 26.776 | 21.6707 | 51.8121 | 920 | A | 1 | 2 | 291749 | 5700908 | 471.8659 | 191.8144 | 1.1762 | 0.16227 | 14.024 | 2.6408 | 20 | 0.5265 | 0.525 | 0.024955 | 7.4407 | 301
332 | 028_2021 | Aspen | 4 | 35 | 84.4781 | 12.6863 | 18.0972 | 17.6991 | 1400 | 2021-09-10 | 7.1 | 67 | 4.2047 | 19 | 2021-09-17 | 7.4 | 2620 | 7.8709 | 8 | 8.92 |  | 249.9652 | 51,42681 | 30,00675 | n | 0 | Aspen | 53 | 25 | 12.4527 | 18.0721 | 20.9511 | 1720 | B | 2 | 3 | 291919 | 5701541 | 427.7082 | 175.039 | 0.15665 | -1.8537 | 14.9681 | 2.7059 | 26 | 0.57885 | 0.585 | 0.02172 | 7.6446 | 306
336 | 029_2021 | Pine | 0 | 27 | 100 | 29.7433 | 18.9383 | 37.4943 | 540 | 2021-08-02 | 10 | 25 | 3.2189 | 60 | 2021-07-08 | 7.1 | 198 | 5.2883 | 13 | 12.62 |  | 500.3439 | 51,2806 | 29,97493 | a | 1 | Pine | 29 | 40 | 29.7433 | 18.9383 | 37.4943 | 540 | B | 2 | 2 | 289036 | 5685376 | 58.6166 | 13.1173 | 0.4265 | -0.85214 | 15.0946 | 2.7143 | 15 | 0.15333 | 0.16 | 0.013984 | 14.8457 | 218
340 | 030_2021 | Birch | 2 | 39 | 100 | 8.7031 | 14.3607 | 23.2163 | 3900 | 2021-09-06 | 6.2 | 25 | 3.2189 | 95 | 2021-09-13 | 6.4 | 161 | 5.0814 | 17 | 5.64 |  | 99.9328 | 51,2813 | 29,97313 | n | 0 | Birch | 41 | 30 | 8.7031 | 14.3607 | 23.2163 | 3900 | B | 2 | 3 | 288914 | 5685459 | 56.4816 | 12.1549 | 0.44262 | -0.81504 | 13.2457 | 2.5837 | 19 | 0.16579 | 0.17 | 0.004937 | 14.8557 | 218
344 | 031_2021 | Birch | 2 | 28 | 47.5986 | 11.7792 | 16.7246 | 12.2068 | 1120 | 2021-09-13 | 9.7 | 8 | 2.0794 | 98 | 2021-09-17 | 10 | 180 | 5.193 | 14 | 8.92 |  | 249.9652 | 51,28057 | 29,97336 | n | 0 | Mixed | 46 | 35 | 13.6198 | 17.2016 | 25.6452 | 1760 | B | 2 | 3 | 288926 | 5685378 | 56.0143 | 12.1724 | 0.14282 | -1.9462 | 14.7875 | 2.6938 | 18 | 0.15889 | 0.16 | 0.009362 | 14.9119 | 218
345 | 031_2021 | Aspen | 4 | 6 | 31.7937 | 20.7966 | 18.428 | 8.1536 | 240 | 2021-09-06 | 7.9 | 20 | 2.9957 | 47 | 2021-09-13 | 8.1 | 183 | 5.2095 | 14 | 8.92 |  | 249.9652 | 51,28057 | 29,97336 | n | 0 | Mixed | 46 | 35 | 13.6198 | 17.2016 | 25.6452 | 1760 | B | 2 | 3 | 288926 | 5685378 | 56.0143 | 12.1724 | 0.35705 | -1.0299 | 15.034 | 2.7103 | 18 | 0.15889 | 0.16 | 0.009362 | 14.9119 | 218
351 | 032_2021 | Birch | 2 | 55 | 99.5526 | 18.1017 | 19.3393 | 28.2894 | 1100 | 2021-09-10 | 10.2 | 11 | 2.3979 |  | 2021-09-17 | 10.6 | 75 | 4.3175 | 18 | 12.62 |  | 500.3439 | 51,2813 | 29,95863 | n | 0 | Birch | 59 | 35 | 17.6669 | 19.294 | 28.4166 | 1160 | B | 2 | 2 | 287903 | 5685502 | 31.7822 | 6.2585 | 0.34611 | -1.061 | 11.9838 | 2.4836 | 25 | 0.156 | 0.16 | 0.007483 | 15.4717 | 221
355 | 033_2021 | Pine | 0 | 21 | 100 | 17.4001 | 15.151 | 49.9692 | 2100 | 2021-08-02 | 6 | 15 | 2.7081 | 32 | 2021-07-08 | 6.1 | 59 | 4.0775 | 26 | 5.64 |  | 99.9328 | 51,28059 | 29,94767 | a | 1 | Pine | 25 | 28 | 17.4001 | 15.151 | 49.9692 | 2100 | B | 2 | 2 | 287136 | 5685454 | 29.6161 | 5.1631 | 0.50648 | -0.68027 | 11.4272 | 2.436 | 28 | 0.12107 | 0.12 | 0.005567 | 16.0245 | 223
359 | 034_2021 | Birch | 2 | 39 | 100 | 14.6812 | 17.8717 | 26.4119 | 1560 | 2021-09-06 | 7.8 | 18 | 2.8904 | 98 | 2021-09-13 | 8 | 86 | 4.4543 | 17 | 8.92 |  | 249.9652 | 51,28046 | 29,94712 | a | 1 | Birch | 41 | 28 | 14.6812 | 17.8717 | 26.4119 | 1560 | B | 2 | 2 | 287097 | 5685441 | 29.424 | 5.1997 | 0.61174 | -0.49144 | 16.5394 | 2.8057 | 11 | 0.11 | 0.1 | 0.013484 | 16.0607 | 223
363 | 035_2021 | Pine | 0 | 45 | 100 | 16.8708 | 13.3413 | 40.2431 | 1800 | 2021-08-02 | 6.8 | 4.6 | 1.5261 |  | 2021-07-08 | 6.9 | 82 | 4.4067 | 20 | 8.92 |  | 249.9652 | 51,28065 | 29,93807 | a | 1 | Pine | 46 | 26 | 16.8708 | 13.3413 | 40.2431 | 1800 | B | 2 | 2 | 286466 | 5685489 | 28.8153 | 5.2787 | 0.15964 | -1.8349 | 15.534 | 2.743 | 21 | 0.14143 | 0.14 | 0.005594 | 16.4672 | 225
368 | 036_2021 | Red oak | 5 | 27 | 96.3612 | 8.9132 | 11.9015 | 16.8581 | 2700 | 2021-08-02 | 7.7 | 55 | 4.0073 | 30 | 2021-07-08 | 7.7 | 83 | 4.4188 | 23 | 5.64 |  | 99.9328 | 51,28049 | 29,9369 | a | 1 | Red oak | 30 | 26 | 8.9163 | 11.8905 | 17.4947 | 2800 | B | 2 | 2 | 286384 | 5685475 | 29.6283 | 5.4761 | 1.8563 | 0.6186 | 15.1569 | 2.7185 | 24 | 0.13125 | 0.13 | 0.007253 | 16.5352 | 225
372 | 037_2021 | Alder | 3 | 48 | 97.0158 | 18.1056 | 19.8055 | 49.4398 | 1920 | 2021-09-06 | 9.2 | 27 | 3.2958 | 25 | 2021-09-13 | 9.4 | 85 | 4.4427 | 18 | 8.92 |  | 249.9652 | 51,19428 | 30,1288 | n | 0 | Alder | 61 | 45 | 18.1934 | 19.8189 | 50.9606 | 1960 | C | 3 | 3 | 299390 | 5675348 | 115.878 | 22.1361 | 0.233 | -1.4567 | 3.8399 | 1.3454 | 28 | 0.23893 | 0.24 | 0.013185 | 21.7888 | 177
377 | 038_2021 | Pine | 0 | 25 | 100 | 38.2377 | 30.5511 | 57.3779 | 500 | 2021-09-13 | 8.6 | 37 | 3.6109 | 24 | 2021-09-17 | 9.1 | 133 | 4.8903 | 13 | 12.62 |  | 500.3439 | 51,13692 | 30,12483 | n | 0 | Pine | 27 | 88 | 38.2377 | 30.5511 | 57.3779 | 500 | C | 3 | 2 | 298863 | 5668982 | 59.0722 | 10.2547 | 0.62635 | -0.46784 | 12.9697 | 2.5626 | 32 | 0.20813 | 0.21 | 0.025913 | 28.1282 | 179
381 | 039_2021 | Birch | 2 | 17 | 75.9925 | 30.9002 | 25.5281 | 25.4796 | 340 | 2021-09-13 | 16.1 | 20 | 2.9957 | 72 | 2021-09-17 | 12 | 156 | 5.0499 | 12 | 12.62 |  | 500.3439 | 51,13549 | 30,12503 | n | 0 | Birch | 31 | 85 | 28.1267 | 25.0898 | 33.5292 | 540 | C | 3 | 2 | 298870 | 5668823 | 69.2256 | 10.8944 | 0.28891 | -1.2416 | 14.3192 | 2.6616 | 27 | 0.17741 | 0.18 | 0.019166 | 28.2874 | 179
388 | 040_2021 | Oak | 5 | 32 | 74.6244 | 26.4002 | 21.9366 | 17.5192 | 320 | 2021-09-13 | 16.2 | 11 | 2.3979 | 49 | 2021-09-17 | 12.1 | 48 | 3.8712 | 24 | 17.84 |  | 999.8609 | 51,13684 | 30,12862 | n | 0 | Oak | 48 | 85 | 28.4211 | 22.4743 | 23.4765 | 370 | C | 3 | 2 | 299127 | 5668963 | 65.8179 | 10.7663 | 0.16713 | -1.789 | 4.4583 | 1.4948 | 25 | 0.1716 | 0.17 | 0.0088 | 28.1552 | 178
392 | 041_2021 | Pine | 0 | 27 | 100 | 35.0402 | 30.409 | 52.0377 | 540 | 2021-09-13 | 8.7 | 45 | 3.8067 | 45 | 2021-09-17 | 8.9 | 79 | 4.3694 | 22 | 12.62 |  | 500.3439 | 51,13769 | 30,13553 | a | 1 | Pine | 27 | 90 | 35.0402 | 30.409 | 52.0377 | 540 | C | 3 | 2 | 299614 | 5669038 | 73.3123 | 10.8777 | 0.61381 | -0.48807 | 7.2625 | 1.9827 | 28 | 0.19607 | 0.21 | 0.034157 | 28.1016 | 177
397 | 042_2021 | Red oak | 5 | 27 | 20.8054 | 5.3576 | 10.112 | 6.0909 | 2700 | 2021-09-13 | 5.2 | 17 | 2.8332 | 85 | 2021-09-17 | 5.4 | 159 | 5.0689 | 17 | 5.64 |  | 99.9328 | 51,13401 | 30,13253 | a | 1 | Birch | 56 | 26 | 8.2297 | 12.194 | 29.2758 | 5500 | B | 2 | 2 | 299388 | 5668638 | 59.5678 | 10.834 | 0.28539 | -1.2539 | 14.676 | 2.6862 | 19 | 0.17263 | 0.17 | 0.00547 | 28.4903 | 177
396 | 042_2021 | Birch | 2 | 27 | 78.7651 | 10.4243 | 12.768 | 23.0591 | 2700 | 2021-09-13 | 6 | 23 | 3.1355 | 50 | 2021-09-17 | 6.3 | 226 | 5.4205 | 13 | 5.64 |  | 99.9328 | 51,13401 | 30,13253 | a | 1 | Birch | 56 | 26 | 8.2297 | 12.194 | 29.2758 | 5500 | B | 2 | 2 | 299388 | 5668638 | 59.5678 | 10.834 | 0.38611 | -0.95162 | 20.8602 | 3.0378 | 19 | 0.17263 | 0.17 | 0.00547 | 28.4903 | 177
401 | 043_2021 | Pine | 0 | 31 | 100 | 33.6538 | 25.7481 | 55.1128 | 620 | 2021-09-06 | 7.8 | 100 | 4.6052 | 27 | 2021-09-13 | 8 | 1060 | 6.966 | 9 | 12.62 |  | 500.3439 | 51,35542 | 29,8494 | a | 1 | Pine | 31 | 60 | 33.6538 | 25.7481 | 55.1128 | 620 | B | 2 | 2 | 280641 | 5694063 | 462.195 | 153.3192 | 0.21636 | -1.5308 | 6.9137 | 1.9335 | 38 | 0.81553 | 0.8 | 0.07863 | 17.7627 | 260
404 | 044_2021 | Pine | 0 | 42 | 100 | 18.2307 | 16.0199 | 43.8596 | 1680 | 2021-09-13 | 9.6 | 552 | 6.3135 | 20 | 2021-09-17 | 10 | 974 | 6.8814 | 9 | 8.92 |  | 249.9652 | 51,35565 | 29,85119 | n | 0 | Pine | 51 | 40 | 18.2307 | 16.0199 | 43.8596 | 1680 | B | 2 | 2 | 280767 | 5694083 | 474.3187 | 157.5912 | 1.1638 | 0.15167 | 6.1805 | 1.8214 | 24 | 0.6475 | 0.66 | 0.055246 | 17.6352 | 260
408 | 045_2021 | Pine | 0 | 37 | 100 | 20.9903 | 23.6951 | 51.2214 | 1480 | 2021-09-06 | 10.8 | 169 | 5.1299 | 15 | 2021-09-13 | 10.9 | 1410 | 7.2513 | 8 | 8.92 |  | 249.9652 | 51,35777 | 29,84835 | a | 1 | Pine | 44 | 53 | 20.9903 | 23.6951 | 51.2214 | 1480 | B | 2 | 2 | 280579 | 5694327 | 446.9063 | 145.8183 | 0.37816 | -0.97245 | 9.6696 | 2.269 | 13 | 0.72154 | 0.71 | 0.071988 | 17.7807 | 261
412 | 046_2021 | Pine | 0 | 24 | 100 | 26.3288 | 23.8626 | 52.2739 | 960 | 2021-09-10 | 10.8 | 61 | 4.1109 | 17 | 2021-09-17 | 11 | 927 | 6.832 | 8 | 8.92 |  | 249.9652 | 51,35843 | 29,84928 | a | 1 | Pine | 31 | 62 | 26.3288 | 23.8626 | 52.2739 | 960 | B | 2 | 2 | 280647 | 5694398 | 449.0427 | 147.5302 | 0.13584 | -1.9962 | 6.2835 | 1.8379 | 22 | 0.72364 | 0.715 | 0.060943 | 17.7026 | 261
416 | 047_2021 | Pine | 0 | 25 | 100 | 22.0236 | 14.2222 | 38.1003 | 1000 | 2021-09-06 | 12.9 | 27 | 3.2958 | 66 | 2021-09-13 | 12.9 | 405 | 6.0039 | 10 | 8.92 |  | 249.9652 | 51,3595 | 29,84954 | n | 0 | Pine | 25 | 15 | 22.0236 | 14.2222 | 38.1003 | 1000 | B | 2 | 2 | 280671 | 5694516 | 442.4828 | 143.7358 | 0.061019 | -2.7966 | 2.8177 | 1.0359 | 30 | 0.52733 | 0.54 | 0.068065 | 17.6612 | 262
419 | 048_2021 | Pine | 0 | 21 | 100 | 15.6433 | 14.4861 | 16.1469 | 840 | 2021-09-14 | 5.4 | 72 | 4.2767 | 30 | 2021-09-17 | 5.4 | 315 | 5.7526 | 12 | 8.92 |  | 249.9652 | 51,36016 | 29,84952 | n | 0 | Pine | 21 | 15 | 15.6433 | 14.4861 | 16.1469 | 840 | B | 2 | 2 | 280672 | 5694590 | 431.9436 | 139.1879 | 0.16669 | -1.7916 | 2.2631 | 0.81675 | 24 | 0.475 | 0.47 | 0.036515 | 17.6495 | 262
422 | 049_2021 | Pine | 0 | 18 | 100 | 14.0218 | 8.4528 | 27.8139 | 1800 | 2021-09-10 | 6.8 | 34 | 3.5264 | 28 | 2021-09-17 | 6.7 | 243 | 5.4931 | 12 | 5.64 |  | 99.9328 | 51,36747 | 29,8493 | n | 0 | Pine | 18 | 30 | 14.0218 | 8.4528 | 27.8139 | 1800 | B | 2 | 2 | 280692 | 5695403 | 451.6755 | 119.2366 | 0.075275 | -2.5866 | 2.038 | 0.71195 | 10 | 0.52 | 0.52 | 0.02 | 17.5324 | 264
425 | 050_2021 | Pine | 0 | 25 | 99.5124 | 35.6864 | 21.017 | 49.9766 | 500 | 2021-09-10 | 10 | 39 | 3.6636 | 47 | 2021-09-17 | 10.1 | 682 | 6.525 | 10 | 12.62 |  | 500.3439 | 51,36757 | 29,8482 | n | 0 | Pine | 32 | 65 | 33.2151 | 20.9934 | 50.2215 | 580 | B | 2 | 2 | 280616 | 5695417 | 450.7397 | 120.3273 | 0.086524 | -2.4473 | 5.6679 | 1.7348 | 42 | 0.66309 | 0.67 | 0.059581 | 17.6067 | 265
430 | 051_2021 | Pine | 0 | 24 | 100 | 22.1331 | 13.6849 | 36.9408 | 960 | 2021-09-14 | 10.6 | 11 | 2.3979 |  | 2021-09-17 | 10.9 | 694 | 6.5425 | 10 | 8.92 |  | 249.9652 | 51,36895 | 29,84842 | n | 0 | Pine | 24 | 20 | 22.1331 | 13.6849 | 36.9408 | 960 | B | 2 | 2 | 280637 | 5695570 | 588.2254 | 144.5879 | 0.0187 | -3.9792 | 4.7998 | 1.5686 | 31 | 0.55258 | 0.56 | 0.0713 | 17.5718 | 265
433 | 052_2021 | Aspen | 4 | 28 | 100 | 7.8262 | 10.1274 | 26.9314 | 5600 | 2021-09-13 | 4.1 | 198 | 5.2883 | 21 | 2021-09-17 | 4.2 | 6900 | 8.8393 | 8 | 3.99 |  | 50.0145 | 51,38357 | 29,84747 | n | 0 | Aspen | 46 | 20 | 7.8262 | 10.1274 | 26.9314 | 5600 | C | 3 | 3 | 280642 | 5697198 | 2176.6708 | 292.4462 | 0.090965 | -2.3973 | 23.5941 | 3.161 | 18 | 2.0517 | 1.96 | 0.48928 | 17.5003 | 270
438 | 053_2021 | Birch | 2 | 63 | 85.3428 | 12.9908 | 15.0167 | 16.6892 | 1260 | 2021-09-06 | 7.6 | 43 | 3.7612 | 50 | 2021-09-13 | 7.7 | 524 | 6.2615 | 10 | 12.62 |  | 500.3439 | 51,39247 | 29,82535 | n | 0 | Birch | 76 | 35 | 12.975 | 15.0508 | 19.5555 | 1480 | B | 2 | 2 | 279146 | 5698254 | 453.2746 | 51.3381 | 0.094865 | -2.3553 | 10.2068 | 2.3231 | 19 | 0.40158 | 0.39 | 0.037873 | 19.031 | 273
443 | 054_2021 | Birch | 2 | 44 | 100 | 9.3663 | 14.2462 | 12.1282 | 1760 | 2021-09-13 | 5.7 | 48 | 3.8712 | 60 | 2021-09-17 | 5.7 | 765 | 6.6399 | 10 | 8.92 |  | 249.9652 | 51,39134 | 29,82251 | n | 0 | Birch | 45 | 35 | 9.3663 | 14.2462 | 12.1282 | 1760 | B | 2 | 2 | 278942 | 5698137 | 505.1421 | 58.5466 | 0.095023 | -2.3536 | 13.0665 | 2.5701 | 31 | 0.43129 | 0.42 | 0.0318 | 19.2279 | 273
447 | 055_2021 | Birch | 2 | 32 | 99.015 | 13.3814 | 15.6733 | 18.0038 | 1280 | 2021-09-14 | 7.7 | 120 | 4.7875 | 22 | 2021-09-17 | 8.2 | 969 | 6.8763 | 8 | 8.92 |  | 249.9652 | 51,38979 | 29,81599 | n | 0 | Birch | 38 | 45 | 12.8586 | 15.6185 | 18.1829 | 1400 | B | 2 | 2 | 278482 | 5697984 | 543.6969 | 68.5236 | 0.22071 | -1.5109 | 14.1411 | 2.6491 | 21 | 0.51619 | 0.51 | 0.041802 | 19.6798 | 273
452 | 056_2021 | Pine | 0 | 28 | 97.8765 | 22.4436 | 21.6373 | 44.3152 | 1120 | 2021-09-13 | 10.6 | 752 | 6.6227 | 10 | 2021-09-17 | 11 | 1380 | 7.2298 | 9 | 8.92 |  | 249.9652 | 51,34539 | 29,82893 | a | 1 | Pine | 33 | 98 | 21.9165 | 21.6042 | 45.2766 | 1200 | B | 2 | 2 | 279168 | 5693009 | 337.1176 | 93.31 | 2.2307 | 0.8023 | 14.7894 | 2.6939 | 19 | 0.39105 | 0.39 | 0.028635 | 19.4102 | 258
457 | 057_2021 | Alder | 3 | 28 | 100 | 28.9784 | 26.564 | 36.9088 | 560 | 2021-09-13 | 7.4 | 420 | 6.0403 | 16 | 2021-09-17 | 7.7 | 60 | 4.0943 | 25 | 12.62 |  | 500.3439 | 51,33693 | 29,79911 | n | 0 | Alder | 31 | 75 | 28.9784 | 26.564 | 36.9088 | 560 | C | 3 | 4 | 277051 | 5692159 | 230.6791 | 49.0377 | 1.8207 | 0.59923 | 1.2235 | 0.20176 | 39 | 0.35462 | 0.34 | 0.035435 | 21.6623 | 257
461 | 058_2021 | Pine | 0 | 40 | 100 | 18.0804 | 14.0535 | 41.0852 | 1600 | 2021-09-06 | 8.5 | 184 | 5.2149 | 24 | 2021-09-13 | 8.8 | 219 | 5.3891 | 15 | 8.92 |  | 249.9652 | 51,3013 | 29,63973 | a | 1 | Pine | 44 | 30 | 18.0804 | 14.0535 | 41.0852 | 1600 | B | 2 | 3 | 265771 | 5688694 | 3928.9058 | 181.5557 | 0.046832 | -3.0612 | 1.2062 | 0.18751 | 22 | 3.8964 | 3.875 | 0.34496 | 33.4449 | 255
465 | 059_2021 | Pine | 0 | 31 | 100 | 29.7934 | 27.2358 | 43.1939 | 620 | 2021-09-06 | 8.5 | 790 | 6.672 | 10 | 2021-09-13 | 8.6 | 917 | 6.8211 | 10 | 12.62 |  | 500.3439 | 51,29705 | 29,64102 | a | 1 | Pine | 33 | 80 | 29.7934 | 27.2358 | 43.1939 | 620 | B | 2 | 2 | 265839 | 5688219 | 5275.0101 | 230.8305 | 0.14976 | -1.8987 | 3.9726 | 1.3794 | 18 | 9.4194 | 9.365 | 1.161 | 33.5018 | 255
472 | 060_2021 | Robinia | 5 | 39 | 42.2878 | 10.2482 | 20.1614 | 12.8698 | 1560 | 2021-09-06 | 6.7 | 81 | 4.3944 | 30 | 2021-09-13 | 6.7 | 1430 | 7.2654 | 9 | 8.92 |  | 249.9652 | 51,29635 | 29,64249 | n | 0 | Mixed | 54 | 40 | 13.5187 | 22.0916 | 30.4337 | 2120 | C | 3 | 3 | 265938 | 5688135 | 5189.9861 | 225.9723 | 0.015607 | -4.16 | 6.3282 | 1.845 | 21 | 10.2495 | 10.2 | 0.92395 | 33.4288 | 254
470 | 060_2021 | Birch | 2 | 10 | 38.0859 | 19.2068 | 23.4088 | 11.5909 | 400 | 2021-09-10 | 8.9 | 172 | 5.1475 | 24 | 2021-09-17 | 9.2 | 8070 | 8.9959 | 8 | 8.92 |  | 249.9652 | 51,29635 | 29,64249 | n | 0 | Mixed | 54 | 40 | 13.5187 | 22.0916 | 30.4337 | 2120 | C | 3 | 3 | 265938 | 5688135 | 5189.9861 | 225.9723 | 0.033141 | -3.407 | 35.7123 | 3.5755 | 21 | 10.2495 | 10.2 | 0.92395 | 33.4288 | 254
476 | 061_2021 | Pine | 0 | 33 | 100 | 20.705 | 20.7439 | 44.4503 | 1320 | 2021-09-10 | 10.1 | 145 | 4.9767 | 27 | 2021-09-17 | 10.5 | 274 | 5.6131 | 12 | 8.92 |  | 249.9652 | 51,20261 | 30,13941 | a | 1 | Pine | 37 | 56 | 20.705 | 20.7439 | 44.4503 | 1320 | B | 2 | 2 | 300167 | 5676246 | 117.1751 | 29.452 | 1.2375 | 0.21306 | 9.3033 | 2.2304 | 9 | 0.24889 | 0.25 | 0.013699 | 20.9531 | 174
480 | 062_2021 | Pine | 0 | 32 | 97.968 | 17.6175 | 14.166 | 30.9978 | 1270 | 2021-09-06 | 7.1 | 31 | 3.434 | 20 | 2021-09-13 | 7.3 | 75 | 4.3175 | 25 | 8.95 |  | 251.6494 | 51,20361 | 30,14174 | n | 0 | Pine | 37 | 35 | 16.7813 | 14.1009 | 31.6407 | 1430 | B | 2 | 3 | 300334 | 5676351 | 114.9068 | 29.4666 | 0.26978 | -1.3101 | 2.5453 | 0.93423 | 26 | 0.11577 | 0.12 | 0.008846 | 20.8655 | 174
485 | 063_2021 | Pine | 0 | 45 | 100 | 18.1439 | 19.9032 | 46.546 | 1800 | 2021-09-13 | 9.5 | 140 | 4.9416 | 23 | 2021-09-17 | 9.9 | 201 | 5.3033 | 11 | 8.92 |  | 249.9652 | 51,20228 | 30,14174 | a | 1 | Pine | 52 | 56 | 18.1439 | 19.9032 | 46.546 | 1800 | B | 2 | 2 | 300328 | 5676203 | 111.3709 | 27.2352 | 1.2571 | 0.22878 | 7.3802 | 1.9988 | 21 | 0.25381 | 0.24 | 0.04551 | 21.012 | 174
86 | 064_2021 | Pine | 0 | 58 | 100 | 9.8725 | 9.0206 | 17.7619 | 2320 | 2021-09-06 | 6.8 | 148 | 4.9972 | 10 | 2021-09-13 | 6.9 | 1290 | 7.1624 | 9 | 8.92 |  | 249.9652 | 51,20183 | 30,14234 | a | 1 | Pine | 60 | 55 | 9.8725 | 9.0206 | 17.7619 | 2320 | A | 1 | 1 | 300368 | 5676151 | 109.5366 | 25.7524 | 1.3511 | 0.30095 | 50.0925 | 3.9139 | 26 | 0.20846 | 0.215 | 0.017028 | 21.0679 | 174
90 | 065_2021 | Pine | 0 | 38 | 100 | 18.7034 | 17.8408 | 41.767 | 1520 | 2021-09-06 | 8.6 | 185 | 5.2204 | 22 | 2021-09-13 | 8.6 | 746 | 6.6147 | 10 | 8.92 |  | 249.9652 | 51,20158 | 30,14174 | a | 1 | Pine | 40 | 56 | 18.7034 | 17.8408 | 41.767 | 1520 | A | 1 | 2 | 300325 | 5676125 | 110.5965 | 26.0105 | 1.6727 | 0.51447 | 28.6807 | 3.3562 | 23 | 0.23391 | 0.23 | 0.021211 | 21.0893 | 174
94 | 066_2021 | Pine | 0 | 28 | 100 | 12.3635 | 13.4368 | 33.6376 | 2800 | 2021-09-10 | 6.3 | 145 | 4.9767 | 26 | 2021-09-17 | 6.5 | 326 | 5.7869 | 12 | 5.64 |  | 99.9328 | 51,20259 | 30,14403 | a | 1 | Pine | 34 | 56 | 12.3635 | 13.4368 | 33.6376 | 2800 | A | 1 | 2 | 300490 | 5676230 | 104.1615 | 25.8638 | 1.3921 | 0.33079 | 12.6045 | 2.5341 | 25 | 0.1844 | 0.19 | 0.0208 | 21.0027 | 174
98 | 067_2021 | Birch | 2 | 42 | 100 | 12.7092 | 16.2666 | 21.3155 | 1680 | 2021-09-06 | 7 | 30 | 3.4012 | 65 | 2021-09-13 | 7.2 | 221 | 5.3982 | 14 | 8.92 |  | 249.9652 | 51,20506 | 30,17297 | n | 0 | Birch | 43 | 40 | 12.7092 | 16.2666 | 21.3155 | 1680 | C | 3 | 2 | 302522 | 5676427 | 70.308 | 19.4416 | 0.42669 | -0.85169 | 11.3674 | 2.4307 | 27 | 0.20148 | 0.2 | 0.015801 | 21.1329 | 168
102 | 068_2021 | Alder | 3 | 50 | 100 | 16.6871 | 23.0608 | 43.7465 | 2000 | 2021-09-10 | 7.6 | 40 | 3.6889 | 55 | 2021-09-17 | 7.9 | 109 | 4.6913 | 15 | 8.92 |  | 249.9652 | 51,20738 | 30,18447 | n | 0 | Alder | 55 | 40 | 16.6871 | 23.0608 | 43.7465 | 2000 | C | 3 | 4 | 303334 | 5676654 | 78.672 | 20.1417 | 0.50844 | -0.67641 | 5.4117 | 1.6886 | 23 | 0.15304 | 0.15 | 0.017051 | 21.0959 | 166
106 | 069_2021 | Pine | 0 | 52 | 100 | 24.098 | 24.6539 | 47.4007 | 1040 | 2021-09-10 | 14.2 | 212 | 5.3566 | 17 | 2021-09-17 | 14.6 | 514 | 6.2422 | 9 | 12.62 |  | 500.3439 | 51,21175 | 30,21381 | a | 1 | Pine | 59 | 71 | 24.098 | 24.6539 | 47.4007 | 1040 | B | 2 | 2 | 305402 | 5677062 | 134.2186 | 24.2897 | 1.5795 | 0.45712 | 21.1612 | 3.0522 | 21 | 0.22809 | 0.21 | 0.035806 | 21.3136 | 160
111 | 070_2020 | Red oak | 5 | 61 | 91.0988 | 8.9927 | 12.1499 | 15.4996 | 2440 | 2021-09-06 | 7.8 | 33 | 3.4965 | 53 | 2021-09-13 | 7.9 | 100 | 4.6052 | 20 | 8.92 |  | 249.9652 | 51,20682 | 30,27443 | a | 1 | Red oak | 63 | 27 | 9.2711 | 12.1758 | 17.0141 | 2520 | B | 2 | 2 | 309614 | 5676356 | 99.3862 | 19.213 | 0.33204 | -1.1025 | 5.2048 | 1.6496 | 34 | 0.17353 | 0.17 | 0.015882 | 23.7057 | 151
114 | 071_2021 | Birch | 2 | 33 | 100 | 15.9867 | 17.9003 | 26.4999 | 1320 | 2021-09-06 | 7.6 | 28 | 3.3322 | 34 | 2021-09-13 | 7.8 | 315 | 5.7526 | 11 | 8.92 |  | 249.9652 | 51,20752 | 30,27733 | a | 1 | Birch | 36 | 28 | 15.9867 | 17.9003 | 26.4999 | 1320 | B | 2 | 2 | 309820 | 5676426 | 105.6252 | 21.5538 | 0.26509 | -1.3277 | 14.6146 | 2.682 | 33 | 0.17242 | 0.17 | 0.01256 | 23.7451 | 151
118 | 072_2021 | Birch | 2 | 20 | 97.0133 | 11.4695 | 17.3661 | 20.6777 | 2000 | 2021-09-06 | 6.7 | 14 | 2.6391 | 62 | 2021-09-13 | 6.9 | 200 | 5.2983 | 14 | 5.64 |  | 99.9328 | 51,20784 | 30,27835 | a | 1 | Birch | 26 | 28 | 11.3641 | 17.3242 | 21.3143 | 2100 | B | 2 | 2 | 309893 | 5676459 | 111.4331 | 23.1614 | 0.12564 | -2.0744 | 8.635 | 2.1558 | 25 | 0.1664 | 0.17 | 0.014389 | 23.7524 | 150
124 | 073_2021 | Oak | 5 | 49 | 97.5531 | 19.8443 | 16.8774 | 30.2893 | 980 | 2021-09-10 | 11.4 | 49 | 3.8918 | 38 | 2021-09-17 | 11.8 | 51 | 3.9318 | 25 | 12.62 |  | 500.3439 | 51,20826 | 30,27881 | a | 1 | Oak | 61 | 55 | 19.8897 | 16.8742 | 31.049 | 1000 | C | 3 | 2 | 309926 | 5676503 | 117.3151 | 24.1678 | 0.41768 | -0.87304 | 2.1102 | 0.7468 | 22 | 0.20182 | 0.21 | 0.026222 | 23.7306 | 150
128 | 074_2021 | Pine | 0 | 20 | 100 | 15.1013 | 12.0564 | 35.8461 | 2000 | 2021-09-10 | 6.3 | 30 | 3.4012 | 47 | 2021-09-17 | 6.6 | 164 | 5.0999 | 23 | 5.64 |  | 99.9328 | 51,20834 | 30,27981 | a | 1 | Pine | 21 | 27 | 15.1013 | 12.0564 | 35.8461 | 2000 | B | 2 | 2 | 309996 | 5676510 | 124.5436 | 25.7266 | 0.24088 | -1.4235 | 6.3747 | 1.8523 | 25 | 0.1536 | 0.15 | 0.011271 | 23.7593 | 150
132 | 075_2021 | Pine | 0 | 33 | 100 | 22.2643 | 22.4507 | 51.3973 | 1320 | 2021-09-13 | 11.7 | 110 | 4.7005 | 26 | 2021-09-17 | 12.1 | 430 | 6.0638 | 10 | 8.92 |  | 249.9652 | 51,20916 | 30,2784 | a | 1 | Pine | 36 | 70 | 22.2643 | 22.4507 | 51.3973 | 1320 | B | 2 | 2 | 309902 | 5676605 | 121.2061 | 24.6853 | 0.90755 | -0.097012 | 17.4193 | 2.8576 | 20 | 0.2725 | 0.275 | 0.017571 | 23.6301 | 150
136 | 076_2021 | Birch | 2 | 34 | 100 | 15.2817 | 19.8201 | 24.9477 | 1360 | 2021-09-06 | 8.6 | 109 | 4.6913 | 28 | 2021-09-13 | 8.7 | 966 | 6.8732 | 9 | 8.92 |  | 249.9652 | 51,29543 | 29,64194 | n | 0 | Birch | 36 | 30 | 15.2817 | 19.8201 | 24.9477 | 1360 | B | 2 | 3 | 265895 | 5688036 | 4881.2127 | 206.0088 | 0.022331 | -3.8018 | 4.6891 | 1.5452 | 24 | 5.2617 | 5.13 | 0.7722 | 33.4969 | 254
140 | 077_2021 | Pine | 0 | 36 | 90.7728 | 23.9838 | 26.2503 | 65.0652 | 1440 | 2021-09-06 | 10.2 | 1260 | 7.1389 | 9 | 2021-09-13 | 10.5 | 1730 | 7.4559 | 8 | 8.92 |  | 249.9652 | 51,29527 | 29,64288 | a | 1 | Pine | 42 | 65 | 23.8815 | 26.2468 | 71.6791 | 1600 | B | 2 | 2 | 265960 | 5688015 | 4732.5561 | 198.7334 | 0.26624 | -1.3234 | 8.7051 | 2.1639 | 23 | 9.6909 | 9.46 | 1.4727 | 33.44 | 254
146 | 078_2021 | Alder | 3 | 29 | 92.5683 | 18.4671 | 21.557 | 31.0747 | 1160 | 2021-09-06 | 10.4 | 974 | 6.8814 | 12 | 2021-09-13 | 10.5 | 963 | 6.8701 | 9 | 8.92 |  | 249.9652 | 51,29391 | 29,64325 | n | 0 | Alder | 34 | 35 | 18.2722 | 21.4432 | 33.5694 | 1280 | C | 3 | 3 | 265978 | 5687862 | 3890.4482 | 159.6115 | 0.25036 | -1.3849 | 6.0334 | 1.7973 | 24 | 7.3358 | 7.24 | 1.0932 | 33.4646 | 254
151 | 079_2021 | Alder | 3 | 37 | 93.3258 | 14.1393 | 20.9394 | 23.2416 | 1480 | 2021-09-06 | 6.5 | 869 | 6.7673 | 14 | 2021-09-13 | 6.6 | 546 | 6.3026 | 10 | 8.92 |  | 249.9652 | 51,29349 | 29,64342 | n | 0 | Alder | 43 | 35 | 14.4423 | 21.1701 | 24.9037 | 1520 | C | 3 | 3 | 265988 | 5687815 | 3557.07 | 147.9723 | 0.2443 | -1.4093 | 3.6899 | 1.3056 | 28 | 6.0357 | 6.155 | 1.167 | 33.468 | 254
155 | 080_2021 | Alder | 3 | 39 | 100 | 35.1648 | 27.0314 | 37.8819 | 390 | 2021-09-06 | 10.4 | 4750 | 8.4659 | 10 | 2021-09-13 | 10.5 | 77 | 4.3438 | 19 | 17.84 |  | 999.8609 | 51,29069 | 29,64244 | n | 0 | Alder | 39 | 65 | 35.1648 | 27.0314 | 37.8819 | 390 | C | 3 | 4 | 265906 | 5687507 | 2309.9625 | 91.1891 | 2.0563 | 0.72091 | 0.8444 | -0.16913 | 36 | 4.9033 | 4.96 | 0.6441 | 33.6334 | 253
159 | 081_2021 | Aspen | 4 | 11 | 61.661 | 17.6969 | 21.1261 | 27.0752 | 1100 | 2021-09-06 | 9.3 | 67 | 4.2047 | 34 | 2021-09-13 | 9.5 | 206 | 5.3279 | 15 | 5.64 |  | 99.9328 | 51,28484 | 29,64296 | n | 0 | Aspen | 16 | 30 | 19.9768 | 21.4443 | 43.9097 | 1400 | C | 3 | 3 | 265912 | 5686855 | 772.1851 | 28.5854 | 0.086767 | -2.4445 | 7.2065 | 1.975 | 18 | 1.1406 | 1.145 | 0.25705 | 33.8194 | 252
164 | 082_2021 | Birch | 2 | 33 | 96.6778 | 15.964 | 18.8066 | 26.4245 | 1320 | 2021-09-06 | 9.8 | 89 | 4.4886 | 29 | 2021-09-13 | 9.9 | 211 | 5.3519 | 16 | 8.92 |  | 249.9652 | 51,28782 | 29,64458 | n | 0 | Birch | 36 | 30 | 15.9954 | 18.7714 | 27.3325 | 1360 | B | 2 | 2 | 266040 | 5687181 | 1209.0012 | 44.0076 | 0.073614 | -2.6089 | 4.7946 | 1.5675 | 18 | 1.8078 | 1.815 | 0.19179 | 33.5998 | 253
168 | 083_2021 | Alder | 3 | 28 | 100 | 18.5299 | 21.3293 | 30.2075 | 1120 | 2021-09-06 | 12.8 | 159 | 5.0689 | 14 | 2021-09-13 | 13.1 | 76 | 4.3307 | 20 | 8.92 |  | 249.9652 | 51,28808 | 29,64487 | n | 0 | Alder | 32 | 65 | 18.5299 | 21.3293 | 30.2075 | 1120 | C | 3 | 3 | 266062 | 5687209 | 1240.8771 | 45.1899 | 0.12814 | -2.0547 | 1.6818 | 0.51986 | 23 | 1.5374 | 1.51 | 0.21949 | 33.5705 | 253
172 | 084_2021 | Aspen | 4 | 19 | 100 | 13.0928 | 18.996 | 51.146 | 3800 | 2021-09-06 | 5.7 | 15 | 2.7081 | 80 | 2021-09-13 | 5.8 | 175 | 5.1648 | 15 | 3.99 |  | 50.0145 | 51,29006 | 29,6958 | n | 0 | Aspen | 35 | 30 | 13.0928 | 18.996 | 51.146 | 3800 | B | 2 | 2 | 269622 | 5687268 | 59.8969 | 4.0758 | 0.25043 | -1.3846 | 42.9359 | 3.7597 | 15 | 0.18467 | 0.18 | 0.02125 | 30.1675 | 251
176 | 085_2021 | Aspen | 4 | 30 | 100 | 6.9065 | 9.1195 | 22.4716 | 6000 | 2021-09-06 | 3.9 | 27 | 3.2958 |  | 2021-09-13 | 4 | 101 | 4.6151 | 30 | 3.99 |  | 50.0145 | 51,29017 | 29,69648 | n | 0 | Aspen | 30 | 15 | 6.9065 | 9.1195 | 22.4716 | 6000 | B | 2 | 2 | 269670 | 5687278 | 61.9573 | 4.2347 | 0.43578 | -0.83061 | 23.8505 | 3.1718 | 12 | 0.1575 | 0.16 | 0.016394 | 30.1189 | 251
179 | 086_2021 | Pine | 0 | 22 | 100 | 29.5673 | 25.0778 | 60.4307 | 880 | 2021-09-10 | 14.5 | 31 | 3.434 | 40 | 2021-09-17 | 14.5 | 138 | 4.9273 | 10 | 8.92 |  | 249.9652 | 51,28941 | 29,71687 | a | 1 | Pine | 26 | 70 | 29.5673 | 25.0778 | 60.4307 | 880 | B | 2 | 2 | 271088 | 5687129 | 75.4463 | 5.1864 | 0.41089 | -0.88943 | 26.6082 | 3.2812 | 23 | 0.15522 | 0.15 | 0.009722 | 28.8333 | 250
183 | 087_2021 | Pine | 0 | 40 | 97.5198 | 15.4871 | 17.7856 | 30.1446 | 1600 | 2021-09-06 | 8 | 19 | 2.9444 | 41 | 2021-09-13 | 8.1 | 167 | 5.118 | 22 | 8.92 |  | 249.9652 | 51,28948 | 29,71788 | n | 0 | Pine | 47 | 30 | 15.3048 | 17.7488 | 30.9113 | 1680 | A | 1 | 2 | 271158 | 5687133 | 76.3456 | 5.2592 | 0.24887 | -1.3908 | 31.7538 | 3.458 | 22 | 0.13454 | 0.14 | 0.011171 | 28.7663 | 250
189 | 088_2021 | Pine | 0 | 26 | 100 | 9.7547 | 10.2178 | 38.8503 | 5200 | 2021-09-10 | 4.4 | 4.5 | 1.5041 |  | 2021-09-17 | 4.6 | 106 | 4.6634 | 23 | 3.99 |  | 50.0145 | 51,29098 | 29,77641 | n | 0 | Pine | 29 | 20 | 9.7547 | 10.2178 | 38.8503 | 5200 | A | 1 | 2 | 275246 | 5687120 | 51.0864 | 3.3936 | 0.088086 | -2.4294 | 31.2352 | 3.4415 | 25 | 0.1604 | 0.16 | 0.019075 | 24.9769 | 246
193 | 089_2021 | Pine | 0 | 41 | 87.8467 | 8.656 | 5.9889 | 9.6523 | 1640 | 2021-09-13 | 3.1 | 17 | 2.8332 | 60 | 2021-09-17 | 3.2 | 170 | 5.1358 | 22 | 8.92 |  | 249.9652 | 51,2902 | 29,77679 | a | 1 | Pine | 46 | 20 | 8.719 | 5.9558 | 10.9877 | 1840 | A | 1 | 2 | 275268 | 5687032 | 47.9583 | 3.0046 | 0.35447 | -1.0371 | 56.5791 | 4.0356 | 17 | 0.15882 | 0.16 | 0.008998 | 24.9921 | 246
197 | 090_2021 | Pine | 0 | 30 | 100 | 20.3331 | 19.6429 | 38.9706 | 1200 | 2021-09-06 | 10.4 | 140 | 4.9416 | 20 | 2021-09-13 | 10.6 | 120 | 4.7875 | 15 | 8.92 |  | 249.9652 | 51,29044 | 29,83076 | a | 1 | Pine | 30 | 57 | 20.3331 | 19.6429 | 38.9706 | 1200 | A | 1 | 2 | 279031 | 5686895 | 57.7702 | 2.4375 | 2.4234 | 0.88517 | 49.2316 | 3.8965 | 19 | 0.18737 | 0.19 | 0.019958 | 21.6655 | 242
200 | 091_2021 | Pine | 0 | 52 | 100 | 17.511 | 20.7868 | 50.0997 | 2080 | 2021-09-06 | 10 | 29 | 3.3673 | 48 | 2021-09-13 | 10.1 | 147 | 4.9904 | 13 | 8.92 |  | 249.9652 | 51,28966 | 29,8301 | a | 1 | Pine | 67 | 58 | 17.511 | 20.7868 | 50.0997 | 2080 | B | 2 | 2 | 278982 | 5686810 | 59.5553 | 2.4021 | 0.48694 | -0.71961 | 61.1974 | 4.1141 | 14 | 0.18214 | 0.18 | 0.010127 | 21.7488 | 242
204 | 092_2021 | Birch | 2 | 41 | 100 | 28.2178 | 27.0007 | 25.6437 | 410 | 2021-09-13 | 14.1 | 13 | 2.5649 | 37 | 2021-09-17 | 14.4 | 30 | 3.4012 | 28 | 17.84 |  | 999.8609 | 51,1873 | 29,441 | a | 1 | Birch | 41 | 57 | 28.2178 | 27.0007 | 25.6437 | 410 | B | 2 | 2 | 251307 | 5676675 | 677.2241 | 12.2947 | 0.019196 | -3.9531 | 2.4401 | 0.89203 | 34 | 0.20441 | 0.2 | 0.017689 | 51.0954 | 246
207 | 093_2021 | Pine | 0 | 27 | 100 | 23.1213 | 25.6306 | 45.3521 | 1080 | 2021-09-13 | 11.4 | 73 | 4.2905 | 24 | 2021-09-17 | 12 | 40 | 3.6889 | 35 | 8.92 |  | 249.9652 | 51,18665 | 29,44067 | a | 1 | Pine | 27 | 68 | 23.1213 | 25.6306 | 45.3521 | 1080 | B | 2 | 2 | 251281 | 5676605 | 777.801 | 13.3666 | 0.093854 | -2.366 | 2.9925 | 1.0961 | 15 | 0.22267 | 0.22 | 0.018427 | 51.1472 | 246
210 | 094_2021 | Pine | 0 | 40 | 100 | 25.8993 | 27.0251 | 42.1171 | 800 | 2021-09-13 | 12.9 | 44 | 3.7842 | 37 | 2021-09-17 | 13.2 | 11.1 | 2.4069 | 68 | 12.62 |  | 500.3439 | 51,18705 | 29,44008 | a | 1 | Pine | 43 | 68 | 25.8993 | 27.0251 | 42.1171 | 800 | B | 2 | 2 | 251242 | 5676651 | 708.7998 | 12.4386 | 0.062077 | -2.7794 | 0.89239 | -0.11386 | 15 | 0.21867 | 0.22 | 0.01147 | 51.1646 | 246
214 | 095_2021 | Pine | 0 | 40 | 100 | 9.1733 | 8.917 | 26.4543 | 4000 | 2021-09-13 | 3.9 | 7 | 1.9459 |  | 2021-09-17 | 4.1 | 168 | 5.124 | 20 | 5.64 |  | 99.9328 | 51,1861 | 29,43715 | n | 0 | Pine | 41 | 20 | 9.1733 | 8.917 | 26.4543 | 4000 | C | 3 | 2 | 251032 | 5676555 | 752.4813 | 9.8039 | 0.0093026 | -4.6775 | 17.1361 | 2.8412 | 30 | 0.14167 | 0.14 | 0.009339 | 51.3954 | 246
218 | 096_2021 | Birch | 2 | 35 | 100 | 17.188 | 20.6142 | 32.4886 | 1400 | 2021-09-14 | 7.2 | 17 | 2.8332 | 40 | 2021-09-17 | 7.4 | 14.3 | 2.6603 | 87 | 8.92 |  | 249.9652 | 51,17346 | 29,39128 | n | 0 | Birch | 36 | 30 | 17.188 | 20.6142 | 32.4886 | 1400 | B | 2 | 3 | 247758 | 5675307 | 1034.1107 | 17.8664 | 0.016439 | -4.1081 | 0.80039 | -0.22266 | 26 | 0.38154 | 0.39 | 0.044522 | 54.8956 | 247
844 | 097_2021 | Pine | 0 | 28 | 99.8729 | 42.375 | 29.9806 | 39.4937 | 280 | 2021-09-14 | 10.8 | 1370 | 7.2226 | 8 | 2021-09-17 | 11 | 78 | 4.3567 | 16 | 17.84 |  | 999.8609 | 51,16766 | 29,36314 | n | 0 | Pine | 33 | 138 | 41.6645 | 29.9558 | 39.544 | 290 | B | 2 | 2 | 245760 | 5674759 | 1417.4988 | 13.3249 | 0.96649 | -0.034083 | 5.8537 | 1.7671 | 22 | 2.4718 | 2.405 | 0.40106 | 56.9477 | 247
849 | 098_2021 | Pine | 0 | 37 | 96.9866 | 24.4103 | 21.3528 | 34.6075 | 740 | 2021-09-14 | 10.2 | 2030 | 7.6158 | 11 | 2021-09-17 | 10.2 | 212 | 5.3566 | 12 | 12.62 |  | 500.3439 | 51,1682 | 29,36351 | a | 1 | Pine | 49 | 55 | 21.9923 | 21.1253 | 35.6828 | 940 | B | 2 | 2 | 245789 | 5674818 | 1481.6092 | 11.9302 | 1.3701 | 0.31491 | 17.77 | 2.8775 | 20 | 2.2035 | 2.22 | 0.21374 | 56.8979 | 247
854 | 099_2021 | Pine | 0 | 33 | 100 | 26.2026 | 23.6941 | 35.5651 | 660 | 2021-09-14 | 12.7 | 2470 | 7.812 | 7 | 2021-09-17 | 12.8 | 91 | 4.5109 | 16 | 12.62 |  | 500.3439 | 51,16677 | 29,35845 | n | 0 | Pine | 35 | 123 | 26.2026 | 23.6941 | 35.5651 | 660 | B | 2 | 1 | 245427 | 5674676 | 1478.1043 | 15.8166 | 1.6711 | 0.51346 | 5.7535 | 1.7498 | 18 | 2.2283 | 2.225 | 0.23705 | 57.2866 | 247
490 | 1 | Birch | 2 | 48 | 83.4409 | 12.9237 | 17.1248 | 12.5844 | 960 | 2020-11-09 | 8.1 | 920 | 6.8244 | 15 | 2020-11-18 | 8.2 | 10300 | 9.2399 | 8 | 12.62 | 1 | 500.3439 | 51.43574059 | 30.10797858 | n | 0 | Birch | 57 | 35 | 13.4641 | 17.3214 | 15.0818 | 1060 | B | 2 | 3 | 298987.203 | 5702242.101 | 1911.6369 | 783.7758 | 0.48126 | -0.73134 | 13.1415 | 2.5758 | 27 | 2.3296 | 2.32 | 0.23701 | 5.2101 | 9
528 | 10 | Birch | 2 | 24 | 100 | 15.7414 | 16.3616 | 18.6857 | 960 | 2020-11-09 | 7.7 | 1990 | 7.5959 | 12 | 2020-11-18 | 7.7 | 7450 | 8.916 | 8 | 8.92 | 2 | 249.9652 | 51.42568985 | 30.11174829 | n | 0 | Birch | 26 | 30 | 15.7414 | 16.3616 | 18.6857 | 960 | C | 3 | 3 | 299209.988 | 5701122.689 | 2527.0951 | 1005.7301 | 0.78747 | -0.23894 | 7.4076 | 2.0025 | 54 | 3.1511 | 3.145 | 0.19099 | 4.1611 | 15
63 | 100 chz_2 | Birch | 2 | 46 | 100 | 14.8419 | 15.736 | 31.8382 | 1840 | 2018-11-26 | 100 | 3200 | 8.0709 | 28 | 2018-12-03 | 100 | 4600 | 8.4338 | 20 | 8.92 | 2 | 249.9652 | 51.42569860 | 30.11122830 | n | 0 | Birch | 46 | 33 | 14.8419 | 15.736 | 31.8382 | 1840 | C | 3 | 3 | 299179.331 | 5701134.686 | 2548.3586 | 1011.9112 | 1.2557 | 0.2277 | 4.5459 | 1.5142 | 114 | 2.9202 | 2.925 | 0.23332 | 4.1649 | 14
858 | 100_2021 | Pine | 0 | 38 | 96.2847 | 16.5577 | 17.7976 | 32.7337 | 1520 | 2021-09-14 | 8.1 | 7750 | 8.9554 | 10 | 2021-09-17 | 8.2 | 160 | 5.0752 | 16 | 8.92 |  | 249.9652 | 51,16652 | 29,35935 | a | 1 | Pine | 51 | 40 | 16.2451 | 17.7163 | 33.9968 | 1640 | B | 2 | 2 | 245489 | 5674645 | 1555.5928 | 18.0012 | 4.982 | 1.6058 | 8.8883 | 2.1847 | 14 | 2.1821 | 2.085 | 0.23671 | 57.2417 | 247
863 | 101_2021 | Pine | 0 | 28 | 100 | 23.2717 | 25.4764 | 47.6457 | 1120 | 2021-09-14 | 11.5 | 992 | 6.8997 | 14 | 2021-09-17 | 11.6 | 127 | 4.8442 | 17 | 8.92 |  | 249.9652 | 51,1658 | 29,36008 | a | 1 | Pine | 29 | 64 | 23.2717 | 25.4764 | 47.6457 | 1120 | B | 2 | 2 | 245536 | 5674563 | 1491.3239 | 17.9313 | 0.66518 | -0.4077 | 7.0826 | 1.9576 | 23 | 2.4183 | 2.42 | 0.19502 | 57.2307 | 247
66 | 102 chz_2_3 | Pine | 0 | 42 | 41.5573 | 3.363 | 4.1711 | 1.4925 | 1680 | 2021-09-14 | 1 | 3870 | 8.261 | 11 | 2021-09-17 | 1 | 29000 | 10.2751 | 8 | 8.92 | 2 | 249.9652 | 51.42705560 | 30.11128306 | n | 0 | Birch | 49 | 15 | 4.8298 | 8.3096 | 3.5913 | 1960 | B | 2 | 2 | 299182.987 | 5701278.99 | 2267.2093 | 908.3824 | 1.7069 | 0.5347 | 31.9249 | 3.4634 | 44 | 2.775 | 2.72 | 0.15463 | 4.3057 | 14
71 | 103 chz_2_4 | Pine | 0 | 16 | 100 | 5.0312 | 4.694 | 1.2725 | 640 | 2021-09-14 | 1.17 | 4200 | 8.3428 | 11 | 2021-09-17 | 1.2 | 35900 | 10.4885 | 8 | 8.92 | 6 | 249.9652 | 51.42630994 | 30.11268854 | n | 0 | Pine | 16 | 15 | 5.0312 | 4.694 | 1.2725 | 640 | A | 1 | 2 | 299278.809 | 5701187.417 | 2440.9628 | 975.3218 | 1.7206 | 0.54269 | 36.8084 | 3.6057 | 56 | 2.9168 | 2.865 | 0.18889 | 4.2416 | 16
74 | 106 kopachy_1 | Pine | 0 | 42 | 99.7752 | 19.504 | 10.6418 | 25.0794 | 840 | 2020-10-06 | 6 | 38 | 3.6376 | 15 | 2020-10-20 | 6 | 601 | 6.3986 | 10 | 12.62 | 7 | 500.3439 | 51.33484657 | 30.13414416 | n | 0 | Pine | 43 | 30 | 19.2975 | 10.6315 | 25.1359 | 860 | B | 2 | 2 | 300371.815 | 5690953.218 | 631.7949 | 268.7217 | 0.060146 | -2.811 | 2.2365 | 0.80492 | 37 | 0.75135 | 0.76 | 0.07545 | 6.5397 | 160
78 | 107 kopachy_2 | Pine | 0 | 34 | 100 | 9.0212 | 6.015 | 4.3434 | 680 | 2020-10-06 | 1.9 | 120 | 4.7875 | 20 | 2020-10-20 | 1.9 | 970 | 6.8773 | 20 | 12.62 | 7 | 500.3439 | 51.33511769 | 30.13281431 | n | 0 | Pine | 34 | 15 | 9.0212 | 6.015 | 4.3434 | 680 | A | 1 | 2 | 300285.796 | 5691003.782 | 675.7237 | 292.4399 | 0.17759 | -1.7283 | 3.3169 | 1.199 | 14 | 0.78286 | 0.79 | 0.02814 | 6.4631 | 161
532 | 11 | Birch | 2 | 35 | 100 | 3.6723 | 7.5434 | 3.7096 | 3500 | 2020-11-09 | 2.62 | 2300 | 7.7407 | 14 | 2020-11-18 | 2.6 | 18600 | 9.8309 | 8 | 5.64 | 2 | 99.9328 | 51.42621338 | 30.11051595 | n | 0 | Birch | 35 | 15 | 3.6723 | 7.5434 | 3.7096 | 3500 | B | 2 | 2 | 299128.76 | 5701185.241 | 2406.3344 | 957.0908 | 0.95581 | -0.045195 | 19.4339 | 2.967 | 20 | 2.998 | 2.95 | 0.15042 | 4.2018 | 14
535 | 12 | Pine | 0 | 32 | 80.8113 | 17.9051 | 20.119 | 32.2341 | 1280 | 2020-11-10 | 8.3 | 2670 | 7.8898 | 12 | 2020-11-18 | 8.3 | 5400 | 8.5942 | 8 | 8.92 | 2 | 249.9652 | 51.42525339 | 30.10985566 | a | 1 | Pine | 42 | 45 | 18.042 | 20.1454 | 39.8881 | 1560 | B | 2 | 2 | 299089.19 | 5701068.788 | 2682.6265 | 1078.7255 | 0.99529 | -0.0047179 | 5.0059 | 1.6106 | 28 | 3.2554 | 3.285 | 0.36965 | 4.0793 | 13
540 | 13 | Pine | 0 | 22 | 100 | 21.5164 | 18.4108 | 32.0016 | 880 | 2020-11-10 | 8.9 | 1260 | 7.1389 | 13 | 2020-11-18 | 8.9 | 7040 | 8.8594 | 8 | 8.92 | 2 | 249.9652 | 51.42499412 | 30.11109835 | a | 1 | Pine | 23 | 45 | 21.5164 | 18.4108 | 32.0016 | 880 | B | 2 | 2 | 299164.618 | 5701045.637 | 2598.425 | 1048.5109 | 0.48491 | -0.72379 | 6.7143 | 1.9042 | 13 | 3.4592 | 3.5 | 0.27385 | 4.075 | 15
545 | 14 | Birch | 2 | 23 | 94.7474 | 21.2542 | 18.8975 | 16.3094 | 460 | 2020-11-10 | 10 | 1490 | 7.3065 | 13 | 2020-11-18 | 10 | 8030 | 8.9909 | 8 | 12.62 | 2 | 500.3439 | 51.42432511 | 30.11040330 | n | 0 | Birch | 27 | 60 | 21.3756 | 18.9261 | 17.2135 | 480 | B | 2 | 3 | 299114.954 | 5700979.39 | 2516.5768 | 1028.8825 | 0.59207 | -0.52412 | 7.8046 | 2.0547 | 31 | 3.331 | 3.33 | 0.29415 | 3.9986 | 14
549 | 15 | Birch | 2 | 54 | 100 | 14.6869 | 18.1011 | 18.2841 | 1080 | 2020-11-10 | 8.4 | 1380 | 7.2298 | 14 | 2020-11-18 | 8.4 | 13500 | 9.5104 | 8 | 12.62 | 2 | 500.3439 | 51.42690003 | 30.10605276 | n | 0 | Birch | 56 | 45 | 14.6869 | 18.1011 | 18.2841 | 1080 | B | 2 | 3 | 298822.767 | 5701274.835 | 3067.1321 | 1316.8689 | 0.44993 | -0.79866 | 10.2516 | 2.3274 | 29 | 3.9969 | 4.01 | 0.38805 | 4.229 | 9
553 | 16 | Pine | 0 | 18 | 80.7213 | 10.2198 | 7.6896 | 5.907 | 720 | 2020-11-10 | 4.3 | 1290 | 7.1624 | 10 | 2020-11-18 | 4.2 | 25200 | 10.1346 | 8 | 8.92 | 2 | 249.9652 | 51.42665327 | 30.10801077 | a | 1 | Pine | 21 | 45 | 10.5311 | 7.9003 | 7.3178 | 840 | A | 1 | 2 | 298960.05 | 5701244.516 | 2678.8248 | 1080.3747 | 0.48155 | -0.73074 | 23.3252 | 3.1495 | 12 | 3.0408 | 3.05 | 0.064866 | 4.2235 | 11
557 | 17 | Pine | 0 | 47 | 100 | 19.8317 | 14.6496 | 29.0162 | 940 | 2020-11-10 | 7.3 | 1230 | 7.1148 | 13 | 2020-11-18 | 7.3 | 11400 | 9.3414 | 8 | 12.62 | 2 | 500.3439 | 51.42670691 | 30.11058033 | a | 1 | Pine | 51 | 50 | 19.8317 | 14.6496 | 29.0162 | 940 | B | 2 | 2 | 299137.715 | 5701250.699 | 2256.2032 | 898.8641 | 0.54516 | -0.60667 | 12.6827 | 2.5402 | 75 | 2.6333 | 2.64 | 0.21571 | 4.2675 | 13
561 | 18 | Pine | 0 | 31 | 100 | 36.1011 | 22.8998 | 31.7361 | 310 | 2020-10-05 | 14.6 | 768 | 6.6438 | 9 | 2020-10-13 | 14.6 | 1440 | 7.2724 | 8 | 17.84 | 3 | 999.8609 | 51.45206411 | 30.23430731 | n | 0 | Pine | 32 | 105 | 36.1011 | 22.8998 | 31.7361 | 310 | A | 1 | 2 | 307827.31 | 5703732.946 | 557.9201 | 127.8615 | 1.3765 | 0.31957 | 11.2622 | 2.4215 | 26 | 0.66731 | 0.7 | 0.097134 | 11.7383 | 56
566 | 19 | Birch | 2 | 9 | 28.4483 | 1.9149 | 4.3597 | 0.25936 | 900 | 2020-11-09 | 2.1 | 2030 | 7.6158 | 19 | 2020-11-18 | 2.1 | 978 | 6.8855 | 13 | 5.64 | 3 | 99.9328 | 51.45311639 | 30.23447022 | n | 0 | Pine | 33 | 15 | 1.8749 | 4.1953 | 0.91167 | 3300 | C | 3 | 3 | 307860.529 | 5703840.915 | 437.6636 | 97.9007 | 4.6383 | 1.5343 | 9.9897 | 2.3016 | 32 | 0.48094 | 0.48 | 0.040801 | 11.8269 | 55
495 | 2 | Pine | 0 | 22 | 100 | 15.0227 | 16.8906 | 39.0212 | 2200 | 2020-10-06 | 8.4 | 3600 | 8.1887 | 15 | 2020-10-15 | 8.5 | 15100 | 9.6225 | 8 | 5.64 | 1 | 99.9328 | 51.43409263 | 30.10852326 | a | 1 | Pine | 25 | 58 | 15.0227 | 16.8906 | 39.0212 | 2200 | B | 2 | 2 | 299016.572 | 5702071.253 | 2005.3231 | 818.4968 | 1.7952 | 0.58513 | 18.4485 | 2.915 | 25 | 2.4708 | 2.42 | 0.15763 | 5.0466 | 10
569 | 20 | Pine | 0 | 33 | 99.2468 | 9.9909 | 10.6959 | 25.8884 | 3300 | 2020-10-07 | 5.5 | 810 | 6.697 | 15 | 2020-10-20 | 5.5 | 2600 | 7.8633 | 9 | 5.64 | 3 | 99.9328 | 51.45141542 | 30.23243845 | a | 1 | Pine | 34 | 45 | 9.8802 | 10.6885 | 26.0849 | 3400 | A | 1 | 2 | 307708.876 | 5703672.081 | 583.104 | 140.7079 | 1.3891 | 0.32867 | 18.478 | 2.9166 | 14 | 0.72143 | 0.71 | 0.075956 | 11.6062 | 56
573 | 21 | Pine | 0 | 33 | 100 | 3.8019 | 4.0211 | 3.7489 | 3300 | 2020-11-09 | 2.8 | 896 | 6.7979 | 13 | 2020-11-18 | 2.8 | 4280 | 8.3617 | 9 | 5.64 | 3 | 99.9328 | 51.45104527 | 30.23186445 | n | 0 | Pine | 33 | 45 | 3.8019 | 4.0211 | 3.7489 | 3300 | A | 1 | 2 | 307667.11 | 5703635.444 | 584.6707 | 144.2804 | 1.5325 | 0.42689 | 29.6645 | 3.3899 | 20 | 0.693 | 0.68 | 0.043486 | 11.551 | 56
576 | 22 | Pine | 0 | 46 | 100 | 4.9476 | 6.2633 | 1.7675 | 920 | 2020-11-09 | 2.1 | 395 | 5.9789 | 12 | 2020-11-18 | 2.1 | 3950 | 8.2815 | 9 | 12.62 | 3 | 500.3439 | 51.45070195 | 30.23298562 | n | 0 | Pine | 46 | 20 | 4.9476 | 6.2633 | 1.7675 | 920 | A | 1 | 2 | 307739.28 | 5703584.379 | 526.6803 | 127.5013 | 0.74998 | -0.28771 | 30.9801 | 3.4333 | 20 | 0.6475 | 0.63 | 0.059319 | 11.582 | 56
579 | 23 | Pine | 0 | 81 | 99.8549 | 2.9144 | 3.7243 | 5.4072 | 8110 | 2020-11-09 | 1.7 | 471 | 6.1549 | 25 | 2020-11-18 | 1.7 | 2800 | 7.9374 | 10 | 5.64 | 3 | 99.9328 | 51.45091653 | 30.23451447 | n | 0 | Pine | 82 | 10 | 2.8987 | 3.7217 | 5.415 | 8210 | A | 1 | 2 | 307840.57 | 5703587.907 | 562.0791 | 135.5254 | 0.83796 | -0.17678 | 20.6603 | 3.0282 | 15 | 0.668 | 0.62 | 0.098061 | 11.668 | 56
583 | 24 | Pine | 0 | 41 | 100 | 22.6759 | 19.0581 | 33.0928 | 820 | 2020-10-05 | 12.2 | 560 | 6.3279 | 16 | 2020-10-20 | 12.4 | 1930 | 7.5653 | 8 | 12.62 | 3 | 500.3439 | 51.45099699 | 30.23534060 | a | 1 | Pine | 42 | 65 | 22.6759 | 19.0581 | 33.0928 | 820 | A | 1 | 2 | 307910.502 | 5703610.536 | 553.289 | 132.0628 | 1.0121 | 0.012056 | 14.6143 | 2.682 | 32 | 0.65063 | 0.645 | 0.052556 | 11.7387 | 56
587 | 25 | Pine | 0 | 49 | 99.2 | 3.1816 | 3.5005 | 3.8982 | 4900 | 2020-11-09 | 1.6 | 949 | 6.8554 | 18 | 2020-11-18 | 1.6 | 2880 | 7.9655 | 10 | 5.64 | 3 | 99.9328 | 51.45134032 | 30.23568392 | n | 0 | Pine | 50 | 20 | 3.1623 | 3.4914 | 3.9296 | 5000 | B | 2 | 4 | 307937.283 | 5703643.415 | 484.5673 | 113.2708 | 1.9584 | 0.67215 | 25.4258 | 3.2358 | 14 | 0.51214 | 0.505 | 0.030514 | 11.7793 | 56
591 | 26 | Pine | 0 | 29 | 93.3914 | 36.9911 | 26.0487 | 31.1705 | 290 | 2020-10-06 | 12.7 | 680 | 6.5221 | 15 | 2020-10-20 | 12.8 | 2090 | 7.6449 | 8 | 17.84 | 4 | 999.8609 | 51.44630564 | 30.21174258 | n | 0 | Pine | 40 | 120 | 33.0074 | 25.5993 | 33.3762 | 390 | C | 3 | 3 | 306243.78 | 5703155.036 | 697.0079 | 213.8228 | 0.9756 | -0.024704 | 9.7744 | 2.2798 | 25 | 0.8672 | 0.85 | 0.12314 | 10.1139 | 53
597 | 27 | Pine | 0 | 33 | 100 | 29.1438 | 26.8126 | 43.9976 | 660 | 2020-10-06 | 18.5 | 908 | 6.8112 | 13 | 2020-10-13 | 18.7 | 2010 | 7.6059 | 8 | 12.62 | 4 | 500.3439 | 51.44768178 | 30.20898521 | a | 1 | Pine | 33 | 83 | 29.1438 | 26.8126 | 43.9976 | 660 | B | 2 | 2 | 306058.147 | 5703301.056 | 715.6148 | 220.435 | 1.2688 | 0.2381 | 9.1183 | 2.2103 | 24 | 0.84458 | 0.845 | 0.064742 | 10.0552 | 52
600 | 28 | Pine | 0 | 46 | 100 | 18.287 | 20.7918 | 48.3338 | 1840 | 2020-10-06 | 9 | 1330 | 7.1929 | 15 | 2020-10-15 | 9.2 | 3870 | 8.261 | 8 | 8.92 | 5 | 249.9652 | 51.44505807 | 30.19618719 | a | 1 | Pine | 50 | 58 | 18.287 | 20.7918 | 48.3338 | 1840 | B | 2 | 2 | 305164.89 | 5703049.783 | 673.7737 | 218.8322 | 1.974 | 0.68004 | 17.6848 | 2.8727 | 17 | 0.81235 | 0.8 | 0.09601 | 9.2037 | 50
604 | 29 | Pine | 0 | 62 | 100 | 4.6385 | 5.4095 | 20.9484 | 12400 | 2020-10-07 | 3.8 | 1360 | 7.2152 | 6 | 2020-10-20 | 3.9 | 9300 | 9.1378 | 8 | 3.99 | 5 | 50.0145 | 51.44571717 | 30.19712689 | a | 1 | Pine | 62 | 58 | 4.6385 | 5.4095 | 20.9484 | 12400 | A | 1 | 0 | 305233.402 | 5703115.776 | 619.2145 | 197.3744 | 2.1963 | 0.78679 | 47.1186 | 3.8527 | 18 | 0.71889 | 0.715 | 0.10582 | 9.2987 | 50
499 | 3 | Pine | 0 | 29 | 100 | 13.7063 | 16.7867 | 42.8173 | 2900 | 2020-10-07 | 7.5 | 4360 | 8.3802 | 11 | 2020-10-20 | 7.6 | 14600 | 9.5888 | 8 | 5.64 | 1 | 99.9328 | 51.43416345 | 30.10919631 | a | 1 | Pine | 32 | 58 | 13.7063 | 16.7867 | 42.8173 | 2900 | B | 2 | 2 | 299072.773 | 5702073.024 | 2001.3046 | 817.6795 | 2.1786 | 0.77867 | 17.8554 | 2.8823 | 26 | 2.4412 | 2.41 | 0.13802 | 5.0584 | 11
607 | 30 | Pine | 0 | 29 | 97.4887 | 11.5699 | 7.2868 | 3.0493 | 290 | 2020-10-05 | 6.7 | 1050 | 6.9565 | 15 | 2020-10-20 | 6.9 | 5830 | 8.6708 | 8 | 17.84 | 5 | 999.8609 | 51.44621193 | 30.19633591 | n | 0 | Pine | 30 | 50 | 11.521 | 7.2653 | 3.1279 | 300 | A | 1 | 0 | 305177.153 | 5703177.389 | 795.2134 | 256.5289 | 1.3204 | 0.27793 | 22.7265 | 3.1235 | 37 | 0.97784 | 0.98 | 0.10019 | 9.296 | 49
611 | 31 | Pine | 0 | 42 | 100 | 13.2387 | 11.6752 | 23.1285 | 1680 | 2020-10-05 | 9 | 1040 | 6.947 | 14 | 2020-10-13 | 7.1 | 7590 | 8.9346 | 8 | 8.92 | 5 | 249.9652 | 51.44647479 | 30.19612134 | a | 1 | Pine | 42 | 58 | 13.2387 | 11.6752 | 23.1285 | 1680 | A | 1 | 1 | 305151.824 | 5703207.355 | 765.6835 | 245.904 | 1.3583 | 0.30621 | 30.8657 | 3.4296 | 29 | 0.90448 | 0.88 | 0.11889 | 9.2965 | 49
614 | 32 | Pine | 0 | 81 | 100 | 12.674 | 14.2721 | 40.8809 | 3240 | 2020-10-06 | 6.2 | 740 | 6.6067 | 15 | 2020-10-15 | 6.3 | 3200 | 8.0709 | 8 | 8.92 | 5 | 249.9652 | 51.44446335 | 30.19848245 | a | 1 | Pine | 83 | 36 | 12.674 | 14.2721 | 40.8809 | 3240 | A | 1 | 2 | 305315.298 | 5702978.069 | 423.1443 | 134.7457 | 1.7488 | 0.55894 | 23.7484 | 3.1675 | 15 | 0.54733 | 0.56 | 0.072154 | 9.2734 | 51
618 | 33 | Pine | 0 | 36 | 98.4513 | 10.7134 | 10.0434 | 32.4745 | 3600 | 2020-10-05 | 4.5 | 1580 | 7.3652 | 13 | 2020-10-13 | 4.7 | 7700 | 8.949 | 8 | 5.64 | 5 | 99.9328 | 51.44664670 | 30.19877834 | a | 1 | Pine | 39 | 70 | 10.5094 | 10.0034 | 32.9853 | 3800 | A | 1 | 2 | 305350.053 | 5703219.103 | 709.1144 | 228.0581 | 2.2281 | 0.80116 | 33.7633 | 3.5194 | 30 | 0.84567 | 0.85 | 0.050245 | 9.4545 | 50
623 | 34 | Pine | 0 | 47 | 98.7571 | 23.9747 | 19.4745 | 42.4059 | 940 | 2020-10-06 | 7 | 1734 | 7.4582 | 16 | 2020-10-20 | 7.1 | 5500 | 8.6125 | 9 | 12.62 | 5 | 500.3439 | 51.44387305 | 30.19947946 | n | 0 | Pine | 53 | 55 | 23.6276 | 19.4066 | 42.9396 | 980 | B | 2 | 2 | 305381.992 | 5702901.597 | 607.7386 | 201.5896 | 2.8532 | 1.0484 | 27.2832 | 3.3063 | 12 | 0.74667 | 0.765 | 0.055728 | 9.2771 | 51
629 | 35 | Birch | 2 | 31 | 93.8564 | 20.139 | 20.3375 | 19.736 | 620 | 2020-10-05 | 9.5 | 580 | 6.363 | 10 | 2020-10-20 | 9.5 | 2160 | 7.6779 | 8 | 12.62 | 5 | 500.3439 | 51.44320889 | 30.19715130 | n | 0 | Birch | 41 | 65 | 19.2902 | 20.0964 | 21.0279 | 720 | B | 2 | 4 | 305226.738 | 5702835.289 | 639.128 | 211.23 | 0.90749 | -0.097077 | 10.2258 | 2.3249 | 14 | 0.73571 | 0.73 | 0.01879 | 9.1146 | 51
636 | 36 | Birch | 2 | 29 | 99.912 | 12.5121 | 13.5984 | 14.2648 | 1160 | 2020-10-07 | 6.5 | 252 | 5.5294 | 19 | 2020-10-20 | 6.6 | 4300 | 8.3664 | 8 | 8.92 | 6 | 249.9652 | 51.39971316 | 30.20357251 | a | 1 | Birch | 30 | 60 | 12.3072 | 13.5894 | 14.2774 | 1200 | A | 1 | 1 | 305489.023 | 5697983.729 | 535.6445 | 142.7032 | 0.47046 | -0.75404 | 30.1325 | 3.4056 | 111 | 0.56261 | 0.56 | 0.05047 | 7.3999 | 83
639 | 37 | Pine | 0 | 17 | 100 | 3.5063 | 2.7045 | 0.65668 | 680 | 2020-11-09 | 2.7 | 313 | 5.7462 | 20 | 2020-11-18 | 2.7 | 6950 | 8.8465 | 8 | 8.92 | 6 | 249.9652 | 51.39831841 | 30.20297170 | n | 0 | Pine | 17 | 48 | 3.5063 | 2.7045 | 0.65668 | 680 | A | 1 | 0 | 305436.73 | 5697835.048 | 536.8321 | 141.322 | 0.58305 | -0.53948 | 49.1785 | 3.8955 | 56 | 0.65321 | 0.675 | 0.078674 | 7.3316 | 84
642 | 38 | Birch | 2 | 32 | 100 | 16.3315 | 16.4366 | 13.3975 | 640 | 2020-10-05 | 7.4 | 247 | 5.5094 | 17 | 2020-10-13 | 7.4 | 9320 | 9.1399 | 8 | 12.62 | 6 | 500.3439 | 51.39698391 | 30.20402423 | a | 1 | Birch | 32 | 45 | 16.3315 | 16.4366 | 13.3975 | 640 | B | 2 | 2 | 305501.829 | 5697685.209 | 508.9212 | 124.2173 | 0.48534 | -0.7229 | 75.0298 | 4.3179 | 15 | 0.60267 | 0.61 | 0.038896 | 7.383 | 85
645 | 39 | Pine | 0 | 60 | 100 | 16.8661 | 15.5425 | 53.6282 | 2400 | 2020-10-06 | 7.8 | 42 | 3.7377 | 22 | 2020-10-20 | 7.9 | 839 | 6.7322 | 10 | 8.92 | 7 | 249.9652 | 51.33316755 | 30.13332546 | a | 1 | Pine | 61 | 40 | 16.8661 | 15.5425 | 53.6282 | 2400 | B | 2 | 2 | 300319.033 | 5690779.193 | 669.0507 | 274.5835 | 0.062776 | -2.7682 | 3.0555 | 1.117 | 13 | 0.67385 | 0.67 | 0.087137 | 6.6862 | 161
503 | 4 | Pine | 0 | 60 | 100 | 20.3076 | 18.3932 | 38.8411 | 1200 | 2020-10-06 | 9.3 | 3420 | 8.1374 | 10 | 2020-10-13 | 9.4 | 12700 | 9.4494 | 8 | 12.62 | 1 | 500.3439 | 51.43421710 | 30.11048377 | a | 1 | Pine | 63 | 58 | 20.3076 | 18.3932 | 38.8411 | 1200 | B | 2 | 2 | 299152.693 | 5702069.315 | 2039.576 | 832.9277 | 1.6768 | 0.5169 | 15.2474 | 2.7244 | 23 | 2.5465 | 2.52 | 0.13232 | 5.0701 | 11
649 | 40 | Pine | 0 | 33 | 100 | 21.1495 | 23.434 | 46.3795 | 1320 | 2020-10-05 | 8.8 | 215 | 5.3706 | 17 | 2020-10-13 | 8.8 | 3400 | 8.1315 | 8 | 8.92 | 7 | 249.9652 | 51.33225560 | 30.13372242 | a | 1 | Pine | 33 | 68 | 21.1495 | 23.434 | 46.3795 | 1320 | A | 1 | 2 | 300329.938 | 5690672.543 | 1192.6323 | 498.3844 | 0.18027 | -1.7133 | 6.822 | 1.9202 | 61 | 1.4703 | 1.5 | 0.15384 | 6.7906 | 161
652 | 41 | Pine | 0 | 34 | 100 | 27.1883 | 23.202 | 39.4517 | 680 | 2020-10-06 | 6.9 | 279 | 5.6312 | 20 | 2020-10-20 | 7 | 2100 | 7.6497 | 10 | 12.62 | 7 | 500.3439 | 51.33293152 | 30.13400674 | a | 1 | Pine | 35 | 68 | 27.1883 | 23.202 | 39.4517 | 680 | B | 2 | 2 | 300359.353 | 5690733.465 | 1008.0066 | 414.1694 | 0.27678 | -1.2845 | 5.0704 | 1.6234 | 16 | 1.285 | 1.295 | 0.2599 | 6.7426 | 161
656 | 42 | Pine | 0 | 31 | 100 | 16.2262 | 9.9323 | 25.6452 | 1240 | 2020-10-06 | 10.2 | 60 | 4.0943 | 37 | 2020-10-15 | 10.3 | 789 | 6.6708 | 10 | 8.92 | 7 | 249.9652 | 51.33324265 | 30.13159811 | n | 0 | Pine | 31 | 30 | 16.2262 | 9.9323 | 25.6452 | 1240 | B | 2 | 2 | 300193.092 | 5690785.353 | 632.2446 | 274.6678 | 0.0949 | -2.3549 | 2.8726 | 1.0552 | 15 | 0.756 | 0.75 | 0.078892 | 6.6404 | 162
659 | 43 | Pine | 0 | 15 | 100 | 8.3026 | 3.4935 | 1.6231 | 300 | 2020-10-07 | 4 | 196 | 5.2781 | 20 | 2020-10-20 | 4 | 1290 | 7.1624 | 10 | 12.62 | 7 | 500.3439 | 51.33518457 | 30.12893200 | n | 0 | Pine | 15 | 15 | 8.3026 | 3.4935 | 1.6231 | 300 | A | 1 | 1 | 299998.572 | 5691014.308 | 602.6467 | 268.6075 | 0.32523 | -1.1232 | 4.8025 | 1.5691 | 21 | 0.72191 | 0.73 | 0.05324 | 6.3635 | 163
662 | 44 | Pine | 0 | 33 | 100 | 16.6433 | 8.5003 | 14.3488 | 660 | 2020-10-05 | 8.1 | 35 | 3.5553 | 46 | 2020-10-20 | 8 | 633 | 6.4505 | 10 | 12.62 | 7 | 500.3439 | 51.33453012 | 30.12964547 | n | 0 | Pine | 33 | 30 | 16.6433 | 8.5003 | 14.3488 | 660 | B | 2 | 2 | 300058.58 | 5690931.645 | 556.8833 | 242.3421 | 0.06285 | -2.767 | 2.612 | 0.96012 | 16 | 0.59437 | 0.58 | 0.10909 | 6.4602 | 163
665 | 45 | Pine | 0 | 22 | 100 | 17.0521 | 7.3343 | 5.0249 | 220 | 2020-10-05 | 9.2 | 49 | 3.8918 | 18 | 2020-10-13 | 9.2 | 587 | 6.375 | 8 | 17.84 | 7 | 999.8609 | 51.33407950 | 30.13098657 | n | 0 | Pine | 22 | 30 | 17.0521 | 7.3343 | 5.0249 | 220 | B | 2 | 2 | 300153.141 | 5690881.805 | 646 | 280.5001 | 0.075851 | -2.579 | 2.0927 | 0.73845 | 18 | 0.73 | 0.73 | 0.055176 | 6.5363 | 162
668 | 46 | Pine | 0 | 23 | 100 | 14.182 | 6.8935 | 3.6338 | 230 | 2020-10-05 | 8.4 | 52 | 3.9512 | 46 | 2020-10-20 | 9.4 | 435 | 6.0753 | 10 | 17.84 | 7 | 999.8609 | 51.33535624 | 30.13284802 | n | 0 | Pine | 23 | 35 | 14.182 | 6.8935 | 3.6338 | 230 | B | 2 | 2 | 300301.55 | 5691031.5 | 679.9116 | 294.2203 | 0.076481 | -2.5707 | 1.4785 | 0.39102 | 32 | 0.79688 | 0.8 | 0.054339 | 6.4422 | 160
671 | 47 | Pine | 0 | 31 | 98.9802 | 44.4838 | 31.2628 | 48.1854 | 310 | 2020-10-06 | 10 | 1040 | 6.947 | 10 | 2020-10-13 | 10.2 | 2270 | 7.7275 | 8 | 17.84 | 8 | 999.8609 | 51.37526267 | 29.97520459 | n | 0 | Pine | 37 | 120 | 41.4913 | 31.1452 | 48.6818 | 360 | B | 2 | 2 | 289490.778 | 5695898.373 | 1940.9922 | 396.0867 | 0.53581 | -0.62398 | 5.7311 | 1.7459 | 111 | 2.3323 | 2.38 | 0.26743 | 8.7344 | 262
676 | 48 | Pine | 0 | 43 | 99.2959 | 34.4083 | 29.8477 | 39.9894 | 430 | 2020-10-05 | 9.3 | 979 | 6.8865 | 15 | 2020-10-20 | 9.5 | 3300 | 8.1017 | 8 | 17.84 | 8 | 999.8609 | 51.37470134 | 29.97237288 | a | 1 | Pine | 45 | 95 | 34.1354 | 29.8059 | 40.273 | 440 | B | 2 | 2 | 289288.308 | 5695846.542 | 1632.5011 | 325.3899 | 0.59969 | -0.51134 | 10.1417 | 2.3167 | 15 | 1.8867 | 1.85 | 0.22057 | 8.9421 | 262
684 | 49 | Spruce | 1 | 32 | 83.2307 | 29.3503 | 30.7577 | 43.2708 | 640 | 2020-10-05 | 6 | 177 | 5.1761 | 24 | 2020-10-13 | 6.1 | 2400 | 7.7832 | 8 | 12.62 | 8 | 500.3439 | 51.37372792 | 29.97114301 | a | 1 | Spruce | 45 | 70 | 29.5225 | 30.8092 | 51.989 | 760 | C | 3 | 3 | 289194.799 | 5695750.678 | 1962.6109 | 393.9061 | 0.090186 | -2.4059 | 6.0928 | 1.8071 | 142 | 2.4847 | 2.455 | 0.2226 | 9.0485 | 261
507 | 5 | Pine | 0 | 50 | 100 | 17.5408 | 19.9383 | 48.337 | 2000 | 2020-11-10 | 10.3 | 2200 | 7.6962 | 10 | 2020-11-18 | 10.4 | 12100 | 9.401 | 7 | 8.92 | 1 | 249.9652 | 51.43405616 | 30.11198044 | a | 1 | Pine | 53 | 58 | 17.5408 | 19.9383 | 48.337 | 2000 | B | 2 | 2 | 299249.689 | 5702063.265 | 1757.9573 | 717.2187 | 1.2515 | 0.2243 | 16.8707 | 2.8256 | 24 | 2.1433 | 2.125 | 0.11364 | 5.0844 | 13
689 | 50 | Alder | 3 | 30 | 96.7557 | 28.2536 | 24.4348 | 18.8113 | 300 | 2020-10-05 | 6.6 | 1033 | 6.9402 | 9 | 2020-10-13 | 6.6 | 1450 | 7.2793 | 9 | 17.84 | 8 | 999.8609 | 51.37501001 | 29.96729136 | n | 0 | Alder | 33 | 65 | 27.3867 | 24.3329 | 19.4421 | 330 | C | 3 | 4 | 288936.452 | 5695908.894 | 1709.6559 | 351.3885 | 0.60422 | -0.50382 | 4.1265 | 1.4174 | 46 | 2.0802 | 2.105 | 0.13511 | 9.2824 | 263
692 | 51 | Pine | 0 | 18 | 92.0251 | 44.233 | 34.0487 | 55.2823 | 360 | 2020-10-06 | 10.6 | 400 | 5.9915 | 14 | 2020-10-20 | 10.7 | 1960 | 7.5807 | 8 | 12.62 | 8 | 500.3439 | 51.37322366 | 29.96965706 | n | 0 | Pine | 33 | 85 | 34.0543 | 33.4365 | 60.0731 | 660 | C | 3 | 3 | 289080.825 | 5695703.807 | 1739.9089 | 348.6666 | 0.2299 | -1.4701 | 5.6214 | 1.7266 | 33 | 2.1648 | 2.16 | 0.091821 | 9.1683 | 261
698 | 52 | Alder | 3 | 29 | 100 | 32.9116 | 26.5317 | 49.3079 | 580 | 2020-10-05 | 8.6 | 360 | 5.8861 | 20 | 2020-10-13 | 8.6 | 2060 | 7.6305 | 8 | 12.62 | 8 | 500.3439 | 51.37311280 | 29.97238369 | n | 0 | Alder | 30 | 85 | 32.9116 | 26.5317 | 49.3079 | 580 | C | 3 | 4 | 289282.892 | 5695664.822 | 2220.0044 | 442.5232 | 0.16216 | -1.8192 | 4.6551 | 1.538 | 52 | 2.776 | 2.775 | 0.12864 | 8.9748 | 261
703 | 53 | Birch | 2 | 23 | 88.1922 | 23.4335 | 19.9572 | 19.8255 | 460 | 2020-10-07 | 5.8 | 550 | 6.3099 | 13 | 2020-10-20 | 5.8 | 2320 | 7.7493 | 9 | 12.62 | 5 | 500.3439 | 51.44552238 | 30.19505940 | n | 0 | Birch | 30 | 50 | 21.8487 | 19.7204 | 22.4799 | 600 | C | 3 | 3 | 305078.47 | 5703098.41 | 631.7479 | 206.2442 | 0.8706 | -0.13857 | 11.2488 | 2.4203 | 40 | 0.73475 | 0.71 | 0.067527 | 9.1697 | 49
708 | 54 | Pine | 0 | 59 | 100 | 16.7807 | 21.7068 | 52.2017 | 2360 | 2020-10-06 | 8.6 | 1600 | 7.3778 | 13 | 2020-10-13 | 8.7 | 4780 | 8.4722 | 8 | 8.92 | 5 | 249.9652 | 51.44590616 | 30.19541860 | a | 1 | Pine | 60 | 58 | 16.7807 | 21.7068 | 52.2017 | 2360 | B | 2 | 2 | 305116.413 | 5703117.135 | 694.5508 | 225.1387 | 2.3036 | 0.83449 | 21.2314 | 3.0555 | 33 | 0.81788 | 0.82 | 0.079953 | 9.2107 | 49
712 | 55 | Pine | 0 | 42 | 100 | 11.6015 | 15.0691 | 44.4284 | 4200 | 2020-10-05 | 7.4 | 1740 | 7.4616 | 13 | 2020-10-13 | 7.6 | 6150 | 8.7242 | 8 | 5.64 | 5 | 99.9328 | 51.44591689 | 30.19563854 | a | 1 | Pine | 44 | 58 | 11.6015 | 15.0691 | 44.4284 | 4200 | B | 2 | 1 | 305127.038 | 5703144.748 | 735.3439 | 237.8706 | 2.3662 | 0.8613 | 25.8544 | 3.2525 | 37 | 0.88324 | 0.89 | 0.099024 | 9.2368 | 49
716 | 56 | Pine | 0 | 56 | 100 | 8.2028 | 8.2041 | 29.6137 | 5600 | 2020-10-07 | 5.8 | 1080 | 6.9847 | 14 | 2020-10-20 | 5.8 | 9100 | 9.116 | 8 | 5.64 | 5 | 99.9328 | 51.44597054 | 30.19585311 | a | 1 | Pine | 56 | 58 | 8.2028 | 8.2041 | 29.6137 | 5600 | A | 1 | 1 | 305150.987 | 5703154.682 | 770.1589 | 249.3094 | 1.4023 | 0.33812 | 36.5008 | 3.5973 | 34 | 0.90588 | 0.895 | 0.1104 | 9.2614 | 49
720 | 57 | Alder | 3 | 79 | 99.2818 | 26.257 | 23.8778 | 42.7827 | 790 | 2020-11-10 | 9.9 | 1220 | 7.1066 | 11 | 2020-11-18 | 9.9 | 526 | 6.2653 | 9 | 17.84 | 6 | 999.8609 | 51.39986873 | 30.20743489 | n | 0 | Alder | 83 | 70 | 26.0244 | 23.8692 | 43.0922 | 810 | C | 3 | 3 | 305756.147 | 5697987.847 | 551.5935 | 146.4185 | 2.2118 | 0.79379 | 3.5924 | 1.2788 | 82 | 0.53976 | 0.57 | 0.1035 | 7.6656 | 83
724 | 58 | Pine | 0 | 57 | 100 | 22.5603 | 23.7615 | 45.5391 | 1140 | 2020-10-07 | 9.9 | 910 | 6.8134 | 14 | 2020-10-20 | 10 | 2600 | 7.8633 | 8 | 12.62 | 6 | 500.3439 | 51.40095001 | 30.20854229 | a | 1 | Pine | 59 | 60 | 22.5603 | 23.7615 | 45.5391 | 1140 | B | 2 | 2 | 305839.655 | 5698110.926 | 543.2014 | 145.0105 | 1.6753 | 0.51596 | 17.9297 | 2.8865 | 161 | 0.65385 | 0.65 | 0.060986 | 7.7636 | 83
728 | 59 | Pine | 0 | 27 | 100 | 13.6897 | 14.1727 | 39.7679 | 2700 | 2020-03-20 | 47 | 2200 | 7.6962 | 12 | 2020-03-27 | 47 | 4660 | 8.4468 | 9 | 5.64 | 6 | 99.9328 | 51.39951468 | 30.20323992 | a | 1 | Pine | 30 | 60 | 13.6897 | 14.1727 | 39.7679 | 2700 | A | 1 | 1 | 305463.253 | 5697958.068 | 538.3092 | 142.4734 | 4.0869 | 1.4078 | 32.7079 | 3.4876 | 22 | 0.63545 | 0.625 | 0.026411 | 7.3712 | 83
511 | 6 | Pine | 0 | 45 | 100 | 23.132 | 17.3652 | 18.9142 | 450 | 2020-10-06 | 11.9 | 3360 | 8.1197 | 8 | 2020-10-13 | 12 | 13000 | 9.4727 | 8 | 17.84 | 1 | 999.8609 | 51.43437266 | 30.11282802 | a | 1 | Pine | 46 | 58 | 23.132 | 17.3652 | 18.9142 | 450 | B | 2 | 2 | 299324.039 | 5702085.293 | 1661.1674 | 678.3797 | 2.0227 | 0.70442 | 19.1633 | 2.953 | 34 | 2.0424 | 2.025 | 0.17963 | 5.1225 | 13
732 | 60 | Pine | 0 | 34 | 100 | 13.4274 | 16.7227 | 48.1773 | 3400 | 2020-03-20 | 62.4 | 2800 | 7.9374 | 9 | 2020-03-27 | 62.4 | 6200 | 8.7323 | 10 | 5.64 | 6 | 99.9328 | 51.39903188 | 30.20349205 | a | 1 | Pine | 36 | 60 | 13.4274 | 16.7227 | 48.1773 | 3400 | A | 1 | 2 | 305474.638 | 5697908.468 | 536.6866 | 140.8916 | 5.2172 | 1.652 | 44.0055 | 3.7843 | 27 | 0.63333 | 0.64 | 0.033333 | 7.377 | 84
736 | 61 | Pine | 0 | 23 | 98.3412 | 20.4344 | 20.4014 | 30.1761 | 920 | 2020-10-05 | 8.9 | 1250 | 7.1309 | 14 | 2020-10-13 | 9.1 | 1570 | 7.3588 | 8 | 8.92 | 9 | 249.9652 | 51.43814810 | 30.16023031 | a | 1 | Pine | 33 | 43 | 19.0185 | 20.3415 | 30.6851 | 1080 | A | 1 | 2 | 302631.832 | 5702375.722 | 1017.1271 | 362.241 | 1.229 | 0.20616 | 4.3341 | 1.4665 | 53 | 1.2406 | 1.23 | 0.083359 | 6.9269 | 40
742 | 62 | Pine | 0 | 45 | 99.9614 | 15.1665 | 14.5009 | 32.5232 | 1800 | 2020-10-06 | 7.6 | 820 | 6.7093 | 13 | 2020-10-15 | 7.8 | 9290 | 9.1367 | 8 | 8.92 | 9 | 249.9652 | 51.43871302 | 30.15951175 | a | 1 | Pine | 46 | 43 | 15.0036 | 14.4962 | 32.5357 | 1840 | A | 1 | 2 | 302578.101 | 5702440.239 | 1077.8409 | 386.1435 | 0.76078 | -0.27341 | 24.0584 | 3.1805 | 43 | 1.3153 | 1.33 | 0.094607 | 6.9416 | 40
746 | 63 | Birch | 2 | 37 | 100 | 7.3153 | 12.7411 | 15.5613 | 3700 | 2020-10-07 | 4.3 | 480 | 6.1738 | 15 | 2020-10-20 | 4.4 | 1400 | 7.2442 | 10 | 5.64 | 9 | 99.9328 | 51.43871784 | 30.16211092 | n | 0 | Birch | 37 | 20 | 7.3153 | 12.7411 | 15.5613 | 3700 | C | 3 | 3 | 302762.402 | 5702441.09 | 905.9145 | 323.4179 | 0.52985 | -0.63516 | 4.3288 | 1.4653 | 60 | 1.0932 | 1.04 | 0.10981 | 7.0615 | 41
749 | 64 | Birch | 2 | 57 | 100 | 16.6791 | 18.5732 | 24.891 | 1140 | 2020-10-05 | 9.3 | 855 | 6.7511 | 15 | 2020-10-13 | 9.4 | 4730 | 8.4617 | 8 | 12.62 | 9 | 500.3439 | 51.43780589 | 30.16157448 | n | 0 | Birch | 58 | 30 | 16.6791 | 18.5732 | 24.891 | 1140 | B | 2 | 2 | 302721.269 | 5702328.334 | 944.3579 | 336.2407 | 0.90538 | -0.099404 | 14.0673 | 2.6439 | 52 | 1.1325 | 1.115 | 0.082599 | 6.9494 | 41
755 | 65 | Oak | 5 | 16 | 75.9685 | 30.3593 | 22.6686 | 23.1486 | 320 | 2020-10-06 | 8.3 | 2330 | 7.7536 | 13 | 2020-10-20 | 8.3 | 710 | 6.5653 | 10 | 12.62 | 9 | 500.3439 | 51.43714607 | 30.15981495 | n | 0 | Oak | 24 | 64 | 29.0517 | 22.4707 | 30.4713 | 460 | B | 2 | 3 | 302612.925 | 5702264.021 | 1153.8746 | 408.5868 | 2.0193 | 0.70274 | 1.7377 | 0.55256 | 36 | 1.2906 | 1.35 | 0.16903 | 6.8298 | 41
759 | 66 | Pine | 0 | 42 | 100 | 17.1832 | 21.4146 | 38.9643 | 1680 | 2020-10-05 | 8.2 | 620 | 6.4297 | 15 | 2020-10-13 | 8.3 | 7000 | 8.8537 | 8 | 8.92 | 9 | 249.9652 | 51.43810630 | 30.15558243 | a | 1 | Pine | 50 | 56 | 17.1832 | 21.4146 | 38.9643 | 1680 | B | 2 | 2 | 302311.125 | 5702381.564 | 1289.8629 | 461.3476 | 0.48067 | -0.73257 | 15.1729 | 2.7195 | 23 | 1.5065 | 1.5 | 0.047604 | 6.728 | 38
763 | 67 | Pine | 0 | 29 | 94.6757 | 21.1424 | 24.7621 | 40.7301 | 1160 | 2020-10-05 | 4.9 | 994 | 6.9017 | 14 | 2020-10-13 | 5.1 | 11300 | 9.3326 | 8 | 8.92 | 9 | 249.9652 | 51.43780589 | 30.15855432 | n | 0 | Pine | 32 | 64 | 21.3635 | 24.8074 | 43.0207 | 1200 | B | 2 | 2 | 302518.648 | 5702343.872 | 1147.2855 | 409.9419 | 0.86639 | -0.14342 | 27.5649 | 3.3165 | 23 | 1.3696 | 1.39 | 0.074919 | 6.8296 | 40
772 | 68 | Oak | 5 | 23 | 39.5246 | 23.2846 | 21.2177 | 9.7953 | 230 | 2020-10-07 | 5.6 | 420 | 6.0403 | 16 | 2020-10-20 | 5.7 | 2360 | 7.7664 | 9 | 17.84 | 9 | 999.8609 | 51.43752158 | 30.15815198 | n | 0 | Mixed | 60 | 64 | 26.1891 | 22.045 | 24.7828 | 460 | B | 2 | 3 | 302483.171 | 5702306.411 | 1145.2523 | 407.76 | 0.36673 | -1.0031 | 5.7877 | 1.7557 | 35 | 1.378 | 1.38 | 0.044388 | 6.7781 | 40
776 | 69 | Pine | 0 | 14 | 88.1264 | 7.6017 | 5.0369 | 1.2699 | 280 | 2020-11-10 | 3.1 | 30600 | 10.3288 | 9 | 2020-11-18 | 3.1 | 323600 | 12.6873 | 7 | 12.62 | 10 | 500.3439 | 51.38327266 | 30.03197084 | n | 0 | Pine | 17 | 18 | 7.5746 | 5.0087 | 1.441 | 320 | A | 1 | 1 | 293476.42 | 5696625.491 | 25173.385 | 10477.4313 | 1.2156 | 0.19521 | 30.8854 | 3.4303 | 23 | 36.5917 | 37.6 | 3.7714 | 4.6897 | 264
515 | 7 | Birch | 2 | 31 | 100 | 16.8178 | 15.2577 | 13.7633 | 620 | 2020-11-09 | 7.6 | 946 | 6.8522 | 14 | 2020-11-18 | 7.7 | 7800 | 8.9619 | 7 | 12.62 | 1 | 500.3439 | 51.43174946 | 30.11292994 | n | 0 | Birch | 34 | 25 | 16.8178 | 15.2577 | 13.7633 | 620 | B | 2 | 2 | 299315.194 | 5701798.112 | 1867.44 | 751.8206 | 0.50658 | -0.68008 | 10.3748 | 2.3394 | 22 | 2.3241 | 2.335 | 0.15385 | 4.8414 | 14
782 | 70 | Birch | 2 | 46 | 91.6495 | 6.9595 | 9.0561 | 3.4973 | 920 | 2020-11-10 | 4.5 | 30700 | 10.332 | 9 | 2020-11-18 | 4.5 | 1050000 | 13.8643 | 7 | 12.62 | 10 | 500.3439 | 51.38373256 | 30.03266752 | n | 0 | Birch | 64 | 20 | 6.1631 | 8.811 | 3.816 | 1280 | A | 1 | 1 | 293530.887 | 5696679.485 | 22915.3386 | 9952.0093 | 1.3397 | 0.29246 | 105.5063 | 4.6588 | 175 | 28.7094 | 29.2 | 3.6687 | 4.6303 | 265
785 | 71 | Pine | 0 | 50 | 100 | 13.4112 | 13.3465 | 28.2563 | 2000 | 2020-11-10 | 8 | 31900 | 10.3704 | 7 | 2020-11-18 | 8 | 80000 | 11.2898 | 7 | 8.92 | 10 | 249.9652 | 51.38475716 | 30.03364921 | a | 1 | Pine | 53 | 45 | 13.4112 | 13.3465 | 28.2563 | 2000 | A | 1 | 2 | 293613.852 | 5696790.186 | 7691.6803 | 3335.8436 | 4.1473 | 1.4225 | 23.9819 | 3.1773 | 34 | 9.2779 | 8.785 | 1.0571 | 4.5388 | 266
789 | 72 | Pine | 0 | 45 | 100 | 19.5931 | 21.2721 | 54.2786 | 1800 | 2020-11-10 | 10.6 | 10100 | 9.2203 | 9 | 2020-11-18 | 10.6 | 37300 | 10.5267 | 7 | 8.92 | 10 | 249.9652 | 51.38454795 | 30.03295720 | a | 1 | Pine | 49 | 59 | 19.5931 | 21.2721 | 54.2786 | 1800 | A | 1 | 2 | 293548.263 | 5696752.691 | 10520.8337 | 4547.3857 | 0.96 | -0.040822 | 8.2025 | 2.1044 | 27 | 12.8519 | 12.7 | 1.8382 | 4.6069 | 266
793 | 73 | Pine | 0 | 42 | 100 | 6.405 | 6.698 | 13.5415 | 4200 | 2020-11-10 | 4.4 | 24000 | 10.0858 | 9 | 2020-11-18 | 4.4 | 87700 | 11.3817 | 8 | 5.64 | 10 | 99.9328 | 51.38472300 | 30.03261626 | n | 0 | Pine | 42 | 15 | 6.405 | 6.698 | 13.5415 | 4200 | A | 1 | 2 | 293527.779 | 5696788.704 | 7481.7037 | 3252.4899 | 3.2078 | 1.1656 | 26.964 | 3.2945 | 62 | 9.3108 | 9.32 | 1.0502 | 4.6248 | 266
796 | 74 | Pine | 0 | 58 | 100 | 14.3683 | 15.9124 | 37.6227 | 2320 | 2020-11-10 | 8.9 | 35200 | 10.4688 | 8 | 2020-11-18 | 8.9 | 87400 | 11.3783 | 7 | 8.92 | 10 | 249.9652 | 51.38445675 | 30.03173947 | a | 1 | Pine | 62 | 59 | 14.3683 | 15.9124 | 37.6227 | 2320 | A | 1 | 2 | 293457.819 | 5696766.092 | 9636.1791 | 4116.573 | 3.6529 | 1.2955 | 21.2313 | 3.0555 | 60 | 12.0617 | 12.08 | 1.8146 | 4.6961 | 266
800 | 75 | Pine | 0 | 35 | 100 | 16.9512 | 20.6585 | 31.5994 | 1400 | 2020-11-10 | 8.4 | 14200 | 9.561 | 9 | 2020-11-18 | 8.4 | 37500 | 10.5321 | 8 | 8.92 | 10 | 249.9652 | 51.38485372 | 30.03098845 | a | 1 | Pine | 53 | 59 | 16.9512 | 20.6585 | 31.5994 | 1400 | B | 2 | 2 | 293419.435 | 5696801.782 | 6703.9883 | 2806.6465 | 2.1181 | 0.75054 | 13.3611 | 2.5924 | 16 | 7.6588 | 7.325 | 2.6603 | 4.732 | 266
804 | 76 | Pine | 0 | 42 | 100 | 22.5193 | 26.8093 | 66.9221 | 1680 | 2020-11-10 | 10.9 | 987 | 6.8947 | 6 | 2020-11-18 | 10.9 | 5100 | 8.537 | 7 | 8.92 | 10 | 249.9652 | 51.38576567 | 30.03166437 | a | 1 | Pine | 47 | 70 | 22.5193 | 26.8093 | 66.9221 | 1680 | B | 2 | 2 | 293468.604 | 5696911.271 | 1515.7777 | 620.37 | 0.65115 | -0.42901 | 8.2209 | 2.1067 | 100 | 1.5191 | 1.445 | 0.298 | 4.6772 | 268
808 | 77 | Pine | 0 | 40 | 100 | 18.6239 | 16.0913 | 43.5925 | 1600 | 2020-11-10 | 9.9 | 7070 | 8.8636 | 9 | 2020-11-18 | 9.9 | 37900 | 10.5427 | 8 | 8.92 | 10 | 249.9652 | 51.38507903 | 30.02822042 | a | 1 | Pine | 40 | 35 | 18.6239 | 16.0913 | 43.5925 | 1600 | A | 1 | 2 | 293223.891 | 5696823.578 | 5264.6225 | 2129.3616 | 1.3429 | 0.29485 | 17.7988 | 2.8791 | 35 | 5.786 | 5.87 | 1.0871 | 4.9259 | 267
812 | 78 | Birch | 2 | 17 | 74.6432 | 17.4525 | 17.5232 | 16.2694 | 680 | 2020-11-10 | 9.6 | 11800 | 9.3759 | 9 | 2020-11-18 | 9.6 | 44100 | 10.6942 | 7 | 8.92 | 10 | 249.9652 | 51.38438165 | 30.02464235 | n | 0 | Birch | 21 | 30 | 18.1751 | 17.7321 | 21.7963 | 840 | B | 2 | 2 | 292970.005 | 5696776.243 | 7628.5982 | 3017.9486 | 1.5468 | 0.4362 | 14.6126 | 2.6819 | 79 | 8.228 | 8.36 | 1.8247 | 5.1822 | 266
816 | 79 | Alder | 3 | 30 | 99.1729 | 17.9926 | 20.2654 | 30.5154 | 1200 | 2020-11-10 | 8.7 | 10800 | 9.2873 | 9 | 2020-11-18 | 8.8 | 2100 | 7.6497 | 8 | 8.92 | 10 | 249.9652 | 51.38512194 | 30.02538800 | n | 0 | Alder | 33 | 45 | 17.7737 | 20.2063 | 30.7699 | 1240 | B | 2 | 4 | 293025.973 | 5696850.799 | 3569.761 | 1325.2933 | 3.0254 | 1.107 | 1.5846 | 0.4603 | 25 | 3.7796 | 3.56 | 0.60196 | 5.1221 | 267
519 | 8 | Birch | 2 | 27 | 100 | 6.2864 | 9.9334 | 8.3858 | 2700 | 2020-11-09 | 4.4 | 1360 | 7.2152 | 15 | 2020-11-18 | 4.4 | 7400 | 8.9092 | 8 | 5.64 | 1 | 99.9328 | 51.43113833 | 30.11179977 | n | 0 | Birch | 34 | 25 | 6.2864 | 9.9334 | 8.3858 | 2700 | B | 2 | 2 | 299242.45 | 5701737.527 | 1943.7871 | 783.8088 | 0.69967 | -0.35715 | 9.4411 | 2.2451 | 30 | 2.4017 | 2.425 | 0.17972 | 4.7653 | 13
820 | 80 | Birch | 2 | 31 | 100 | 11.1861 | 14.1148 | 12.1879 | 1240 | 2020-11-10 | 8.7 | 15500 | 9.6486 | 9 | 2020-11-18 | 8.7 | 74800 | 11.2226 | 7 | 8.92 | 10 | 249.9652 | 51.38358163 | 30.02561269 | n | 0 | Birch | 31 | 25 | 11.1861 | 14.1148 | 12.1879 | 1240 | B | 2 | 2 | 293038.441 | 5696680.858 | 15063.2357 | 6068.3326 | 1.029 | 0.028583 | 12.3263 | 2.5117 | 38 | 16.9476 | 16.645 | 1.8264 | 5.1208 | 265
823 | 81 | Pine | 0 | 16 | 94.6479 | 52.2285 | 27.254 | 34.2835 | 160 | 2020-10-06 | 14.4 | 10600 | 9.2686 | 9 | 2020-10-13 | 14.5 | 14900 | 9.6091 | 8 | 17.84 | 11 | 999.8609 | 51.38115227 | 29.99810994 | n | 0 | Pine | 27 | 150 | 41.3266 | 27.254 | 36.2221 | 270 | B | 2 | 2 | 291113.815 | 5696491.703 | 7766.7544 | 2039.6524 | 1.3648 | 0.311 | 7.3052 | 1.9886 | 26 | 13.1565 | 12.935 | 1.4625 | 7.0545 | 265
828 | 82 | Pine | 0 | 55 | 100 | 15.7792 | 18.1486 | 43.027 | 2200 | 2020-10-07 | 8.1 | 1220 | 7.1066 | 10 | 2020-10-20 | 8.1 | 3100 | 8.0392 | 8 | 8.92 | 12 | 249.9652 | 51.40703549 | 30.19989168 | a | 1 | Pine | 63 | 48 | 15.7792 | 18.1486 | 43.027 | 2200 | A | 1 | 1 | 305261.308 | 5698816.791 | 607.9819 | 152.0336 | 2.0066 | 0.69646 | 20.3902 | 3.0151 | 92 | 0.56772 | 0.56 | 0.05568 | 7.3231 | 76
832 | 83 | Pine | 0 | 57 | 100 | 16.9369 | 20.3966 | 51.3753 | 2280 | 2020-10-07 | 8.1 | 920 | 6.8244 | 12 | 2020-10-20 | 8.1 | 3050 | 8.0229 | 8 | 8.92 | 12 | 249.9652 | 51.40754607 | 30.19834544 | a | 1 | Pine | 67 | 60 | 16.9369 | 20.3966 | 51.3753 | 2280 | A | 1 | 2 | 305154.213 | 5698857.657 | 647.1861 | 162.238 | 1.4215 | 0.35174 | 18.7995 | 2.9338 | 57 | 0.62807 | 0.64 | 0.071707 | 7.2289 | 76
837 | 84 | Birch | 2 | 28 | 68.5998 | 16.6218 | 18.6495 | 24.3067 | 1120 | 2020-10-06 | 7.4 | 93 | 4.5326 | 30 | 2020-10-15 | 7.7 | 1260 | 7.1389 | 10 | 8.92 | 12 | 249.9652 | 51.40874147 | 30.19770920 | n | 0 | Birch | 54 | 45 | 15.3277 | 18.5228 | 35.4327 | 1920 | C | 3 | 4 | 305127.828 | 5699008.463 | 669.1599 | 187.466 | 0.13898 | -1.9734 | 6.7212 | 1.9053 | 81 | 0.64185 | 0.64 | 0.048333 | 7.2416 | 75
3 | 85 | Birch | 2 | 54 | 95.2976 | 4.9009 | 9.96 | 10.1935 | 5400 | 2020-11-09 | 2.8 | 214 | 5.366 | 24 | 2020-11-18 | 2.8 | 2500 | 7.824 | 10 | 5.64 | 12 | 99.9328 | 51.40964225 | 30.19917708 | n | 0 | Birch | 56 | 20 | 4.9745 | 10.0162 | 10.6965 | 5500 | C | 3 | 3 | 305243.982 | 5699093.801 | 645.9326 | 185.059 | 0.3313 | -1.1047 | 13.5092 | 2.6034 | 34 | 0.63412 | 0.645 | 0.049594 | 7.3763 | 74
7 | 86 | Pine | 0 | 57 | 100 | 16.4743 | 17.4666 | 48.6072 | 2280 | 2020-10-06 | 6.1 | 1600 | 7.3778 | 14 | 2020-10-13 | 6.2 | 12600 | 9.4415 | 8 | 8.92 | 13 | 249.9652 | 51.44334197 | 30.14775038 | a | 1 | Pine | 59 | 31 | 16.4743 | 17.4666 | 48.6072 | 2280 | A | 1 | 2 | 301791.627 | 5703005.516 | 1575.5898 | 595.5999 | 1.0155 | 0.015374 | 21.1551 | 3.0519 | 137 | 1.2008 | 1.16 | 0.16844 | 6.9414 | 32
12 | 87 | Birch | 2 | 26 | 60.5475 | 9.315 | 15.0362 | 17.7305 | 2600 | 2020-11-09 | 3.2 | 504 | 6.2226 | 7 | 2020-11-18 | 3.2 | 12700 | 9.4494 | 8 | 5.64 | 13 | 99.9328 | 51.44351900 | 30.14512181 | n | 0 | Birch | 49 | 50 | 9.2023 | 15.4345 | 29.2836 | 4400 | B | 2 | 3 | 301613.378 | 5703030.165 | 1584.2343 | 643.2018 | 0.31813 | -1.1453 | 19.745 | 2.9829 | 86 | 1.3431 | 1.295 | 0.17428 | 6.8706 | 30
13 | 87 | Aspen | 4 | 17 | 37.7348 | 9.0943 | 16.192 | 11.0501 | 1700 | 2020-10-07 | 4 | 837 | 6.7298 | 6 | 2020-10-20 | 4.1 | 7200 | 8.8818 | 8 | 5.64 | 13 | 99.9328 | 51.44351900 | 30.14512181 | n | 0 | Birch | 49 | 50 | 9.2023 | 15.4345 | 29.2836 | 4400 | B | 2 | 3 | 301613.378 | 5703030.165 | 1584.2343 | 643.2018 | 0.52833 | -0.63803 | 11.194 | 2.4154 | 86 | 1.3431 | 1.295 | 0.17428 | 6.8706 | 30
17 | 88 | Pine | 0 | 40 | 81.7448 | 16.074 | 17.9637 | 32.4729 | 1600 | 2020-10-05 | 8.8 | 9150 | 9.1215 | 9 | 2020-10-13 | 8.7 | 30800 | 10.3353 | 8 | 8.92 | 11 | 249.9652 | 51.38010085 | 29.99903262 | a | 1 | Pine | 50 | 63 | 16.9511 | 18.4918 | 39.7247 | 1760 | B | 2 | 2 | 291168.364 | 5696413.081 | 7794.3494 | 2061.6656 | 1.1739 | 0.16035 | 14.9394 | 2.704 | 28 | 10.1675 | 10.085 | 1.229 | 7.0075 | 264
22 | 89 | Pine | 0 | 23 | 100 | 39.7147 | 27.2069 | 56.9446 | 460 | 2020-10-06 | 9.1 | 1130 | 7.03 | 14 | 2020-10-13 | 9.2 | 5020 | 8.5212 | 8 | 12.62 | 11 | 500.3439 | 51.37912452 | 29.99733746 | a | 1 | Pine | 27 | 100 | 39.7147 | 27.2069 | 56.9446 | 460 | B | 2 | 2 | 291055.473 | 5696266.18 | 6908.8329 | 1738.4761 | 0.16356 | -1.8106 | 2.8876 | 1.0604 | 66 | 7.0803 | 7.07 | 0.81205 | 7.1355 | 263
524 | 9 | Oak | 5 | 27 | 79.4587 | 19.813 | 15.0427 | 16.6374 | 540 | 2021-09-14 | 10.5 | 4900 | 8.497 | 10 | 2021-09-17 | 10.6 | 3360 | 8.1197 | 8 | 12.62 | 1 | 500.3439 | 51.43209279 | 30.10800004 | a | 1 | Oak | 43 | 65 | 21.4468 | 15.2936 | 20.9385 | 580 | B | 2 | 2 | 298975.258 | 5701877.634 | 2369.4448 | 954.2863 | 2.068 | 0.72658 | 3.521 | 1.2587 | 46 | 2.9954 | 3.03 | 0.28246 | 4.8488 | 10
27 | 90 | Birch | 2 | 34 | 96.5147 | 21.261 | 17.3481 | 24.125 | 680 | 2020-11-10 | 11.6 | 10900 | 9.2965 | 9 | 2020-11-18 | 11.7 | 156000 | 11.9576 | 7 | 12.62 | 10 | 500.3439 | 51.38221979 | 30.03145516 | a | 1 | Birch | 37 | 30 | 20.7456 | 17.2087 | 24.9962 | 740 | B | 2 | 2 | 293437.481 | 5696515.372 | 21321.3791 | 7786.8537 | 0.51122 | -0.67095 | 20.0338 | 2.9974 | 56 | 27.8671 | 27.455 | 4.6737 | 4.7408 | 263
30 | 91 | Pine | 0 | 17 | 100 | 25.3458 | 12.9664 | 34.3141 | 680 | 2020-11-10 | 11.7 | 2800 | 7.9374 | 9 | 2020-11-18 | 11.7 | 21400 | 9.9711 | 8 | 8.92 | 10 | 249.9652 | 51.38535261 | 30.02786636 | n | 0 | Pine | 17 | 35 | 25.3458 | 12.9664 | 34.3141 | 680 | A | 1 | 2 | 293207.012 | 5696871.089 | 3773.7531 | 1457.9846 | 0.74197 | -0.29845 | 14.6778 | 2.6863 | 10 | 4.076 | 3.965 | 0.42763 | 4.9403 | 267
33 | 92 | Pine | 0 | 36 | 100 | 19.2137 | 12.4018 | 41.7576 | 1440 | 2020-10-07 | 6.3 | 59 | 4.0775 | 37 | 2020-10-20 | 6.4 | 842 | 6.7358 | 10 | 8.92 | 14 | 249.9652 | 51.35412633 | 29.98933911 | n | 0 | Pine | 36 | 35 | 19.2137 | 12.4018 | 41.7576 | 1440 | B | 2 | 2 | 290409.424 | 5693514.85 | 785.4156 | 155.6686 | 0.075119 | -2.5887 | 5.4089 | 1.6881 | 42 | 0.62952 | 0.61 | 0.062257 | 8.5237 | 245
36 | 93 | Pine | 0 | 35 | 100 | 22.5882 | 11.3795 | 28.032 | 700 | 2020-10-07 | 9.4 | 46 | 3.8286 | 35 | 2020-10-20 | 9.4 | 1000 | 6.9078 | 9 | 12.62 | 14 | 500.3439 | 51.35428190 | 29.99014914 | n | 0 | Pine | 35 | 35 | 22.5882 | 11.3795 | 28.032 | 700 | B | 2 | 2 | 290455.952 | 5693569.745 | 821.8258 | 165.49 | 0.055973 | -2.8829 | 6.0427 | 1.7988 | 123 | 0.69919 | 0.71 | 0.08483 | 8.4584 | 245
39 | 94 | Pine | 0 | 23 | 100 | 16.5016 | 8.5813 | 9.8311 | 460 | 2020-10-07 | 5.8 | 34 | 3.5264 | 35 | 2020-10-20 | 5.9 | 1010 | 6.9177 | 10 | 12.62 | 14 | 500.3439 | 51.35364354 | 29.98993993 | n | 0 | Pine | 23 | 20 | 16.5016 | 8.5813 | 9.8311 | 460 | B | 2 | 2 | 290416.479 | 5693452.634 | 705.9659 | 143.0907 | 0.048161 | -3.0332 | 7.0585 | 1.9542 | 56 | 0.53732 | 0.535 | 0.057492 | 8.5437 | 245
43 | 95 | Aspen | 4 | 44 | 99.9301 | 11.4018 | 14.6763 | 17.9724 | 1760 | 2020-11-10 | 6.9 | 86400 | 11.3667 | 6 | 2020-11-18 | 6.9 | 65500 | 11.0898 | 8 | 8.92 | 10 | 249.9652 | 51.38309441 | 30.02467601 | n | 0 | Aspen | 46 | 25 | 11.2783 | 14.6693 | 17.985 | 1800 | B | 2 | 3 | 292972.606 | 5696632.095 | 18333.0746 | 7311.7884 | 4.7128 | 1.5503 | 8.9581 | 2.1926 | 32 | 20.0512 | 19.71 | 3.0093 | 5.1906 | 265
47 | 96 | Birch | 2 | 98 | 100 | 7.9128 | 13.8184 | 19.2795 | 3920 | 2020-11-10 | 5.3 | 13900 | 9.5396 | 8 | 2020-11-18 | 5.4 | 98900 | 11.5019 | 7 | 8.92 | 10 | 249.9652 | 51.38166824 | 30.03162741 | n | 0 | Birch | 110 | 18 | 7.9128 | 13.8184 | 19.2795 | 3920 | B | 2 | 3 | 293436.89 | 5696451.594 | 22082.8496 | 8387.4281 | 0.62945 | -0.46291 | 11.7915 | 2.4674 | 46 | 14.9874 | 13.935 | 2.7644 | 4.7497 | 262
51 | 97 | Pine | 0 | 39 | 100 | 16.0416 | 17.5158 | 31.5334 | 1560 | 2020-11-09 | 6.8 | 664 | 6.4983 | 6 | 2020-11-18 | 6.8 | 3960 | 8.284 | 8 | 8.92 |  | 249.9652 | 51.37187854 | 30.20808671 | a | 1 | Pine | 39 | 58 | 16.0416 | 17.5158 | 31.5334 | 1560 | A | 1 | 2 | 305671.752 | 5694879.79 | 539.8508 | 148.3696 | 1.23 | 0.20699 | 26.6901 | 3.2843 | 10 | 0.65 | 0.65 | 0.06 | 7.8505 | 106
54 | 98 | Pine | 0 | 63 | 96.7751 | 14.9465 | 18.179 | 44.2209 | 2520 | 2020-11-09 | 6.3 | 829 | 6.7202 | 13 | 2020-11-18 | 6.4 | 5300 | 8.5755 | 8 | 8.92 | 6 | 249.9652 | 51.39696320 | 30.20259800 | a | 1 | Pine | 74 | 60 | 14.7329 | 18.1024 | 45.6945 | 2680 | A | 1 | 2 | 305394.421 | 5697692.782 | 519.7569 | 136.8399 | 1.595 | 0.46686 | 38.7314 | 3.6567 | 32 | 0.64906 | 0.655 | 0.04996 | 7.2765 | 85
59 | 99 | Pine | 0 | 30 | 100 | 15.3872 | 17.673 | 55.8243 | 3000 | 2020-11-09 | 7 | 792 | 6.6746 | 13 | 2020-11-18 | 7.1 | 3700 | 8.2161 | 8 | 5.64 | 6 | 99.9328 | 51.39688611 | 30.20270884 | a | 1 | Pine | 32 | 40 | 15.3872 | 17.673 | 55.8243 | 3000 | A | 1 | 2 | 305411.772 | 5697671.487 | 518.0796 | 135.4399 | 1.5287 | 0.42443 | 27.3184 | 3.3076 | 28 | 0.62821 | 0.63 | 0.052851 | 7.2921 | 86